## IPN
Designación | Dimensiones |  |  |  |  | Relaciones |  | Ag | Peso | X-X |  |  |  |  | Y-Y | [5 empty] | J | Cw | X1 | X2 (10)-5 | Acero Carga Alma |  | F - 24 Carga Ala Sup.
| d | bf | tf | hw | tw=r1 | bf | hw |  |  | Ix | Sx | rx | Qx | Zx | Iy | Sy | ry | Qy | 1,5 Sy | Zy |  |  |  |  | Lp | Lr | Lp | Lr
| mm | mm | mm | mm | mm | 2tf | tw | cm2 | kg/m | cm4 | cm3 | cm | cm3 | cm3 | cm4 | cm3 | cm | cm3 | cm3 | cm3 | cm4 | cm6 | Mpa | Mpa-2 | cm | cm | cm | cm
1 | 2 | 3 | 4 | 5 | 6 | 7 | 8 | 9 | 10 | 11 | 12 | 13 | 14 | 15 | 16 | 17 | 18 | 19 | 20 | 21 | 22 | 23 | 24 | 25 | 26 | 27 | 28 | 29
IPN80 | 80 | 42 | 5.9 | 59 | 3.9 | 3.56 | 15.1 | 7.57 | 5.94 | 77.8 | 19.5 | 3.2 | 11.4 | 22.8 | 6.29 | 3 | 0.91 | 2.46 | 4.5 | 4.93 | 0.71 | 87.5 | 32815 | 0.7 | 47 | 260 | 42 | 230
IPN100 | 100 | 50 | 6.8 | 75 | 4.5 | 3.68 | 16.7 | 10.6 | 8.34 | 171 | 34.2 | 4.01 | 19.9 | 39.8 | 12.2 | 4.88 | 1.07 | 4.02 | 7.32 | 8.04 | 1.31 | 268 | 30082 | 1 | 55 | 283 | 49 | 248
IPN120 | 120 | 58 | 7.7 | 92 | 5.1 | 3.77 | 18 | 14.2 | 11.1 | 328 | 54.7 | 4.81 | 31.8 | 63.6 | 21.5 | 7.41 | 1.23 | 6.12 | 11.12 | 12.24 | 2.23 | 685 | 28382 | 1.29 | 63 | 309 | 57 | 269
IPN140 | 140 | 66 | 8.6 | 109 | 5.7 | 3.84 | 19.1 | 18.2 | 14.3 | 573 | 81.9 | 5.61 | 47.7 | 95.4 | 35.2 | 10.7 | 1.4 | 8.85 | 16.05 | 17.7 | 3.56 | 1540 | 27117 | 1.56 | 72 | 339 | 65 | 293
IPN160 | 160 | 74 | 9.5 | 125 | 6.3 | 3.89 | 19.8 | 22.8 | 17.9 | 935 | 117 | 6.4 | 68 | 136 | 54.7 | 14.8 | 1.55 | 12.28 | 22.2 | 24.55 | 5.4 | 3138 | 26190 | 1.8 | 80 | 365 | 72 | 313
IPN180 | 180 | 82 | 10.4 | 142 | 6.9 | 3.94 | 20.6 | 27.9 | 21.9 | 1450 | 161 | 7.2 | 93.4 | 187 | 81.3 | 19.8 | 1.71 | 16.5 | 29.7 | 33 | 7.89 | 5924 | 25442 | 2.04 | 88 | 393 | 79 | 335
IPN200 | 200 | 90 | 11.3 | 159 | 7.5 | 3.98 | 21.2 | 33.4 | 26.2 | 2140 | 214 | 8 | 125 | 250 | 117 | 26 | 1.87 | 21.58 | 39 | 43.16 | 11.2 | 10520 | 24894 | 2.22 | 96 | 422 | 86 | 359
IPN220 | 220 | 98 | 12.2 | 176 | 8.1 | 4.02 | 21.7 | 39.5 | 31.1 | 3060 | 278 | 8.8 | 162 | 324 | 162 | 33.1 | 2.02 | 27.61 | 49.65 | 55.21 | 15.3 | 17760 | 24432 | 2.42 | 104 | 450 | 93 | 381
IPN240 | 240 | 106 | 13.1 | 192 | 8.7 | 4.05 | 22.1 | 46.1 | 36.2 | 4250 | 354 | 9.59 | 206 | 412 | 221 | 41.7 | 2.2 | 34.68 | 62.55 | 69.37 | 20.6 | 28730 | 24017 | 2.58 | 113 | 484 | 102 | 407
IPN260 | 260 | 113 | 14.1 | 208 | 9.4 | 4.01 | 22.1 | 53.3 | 41.9 | 5740 | 442 | 10.4 | 257 | 514 | 288 | 51 | 2.32 | 42.56 | 76.5 | 85.11 | 27.5 | 44070 | 23925 | 2.65 | 119 | 509 | 107 | 428
IPN280 | 280 | 119 | 15.2 | 225 | 10.1 | 3.91 | 22.3 | 61 | 47.9 | 7590 | 542 | 11.1 | 316 | 632 | 364 | 61.2 | 2.45 | 51.07 | 91.8 | 102.1 | 36.4 | 64580 | 24009 | 2.64 | 126 | 539 | 113 | 454
IPN300 | 300 | 125 | 16.2 | 241 | 10.8 | 3.86 | 22.3 | 69 | 54.2 | 9800 | 653 | 11.9 | 381 | 762 | 451 | 72.2 | 2.56 | 60.29 | 108.3 | 120.6 | 46.7 | 91850 | 23987 | 2.68 | 132 | 563 | 118 | 473
IPN320 | 320 | 131 | 17.3 | 258 | 11.5 | 3.79 | 22.4 | 77.7 | 61 | 12510 | 782 | 12.7 | 457 | 914 | 555 | 84.7 | 2.67 | 70.96 | 127.1 | 141.9 | 59.7 | 128800 | 24038 | 2.67 | 137 | 589 | 123 | 495
IPN340 | 340 | 137 | 18.3 | 274 | 12.2 | 3.74 | 22.5 | 86.7 | 68 | 15700 | 923 | 13.5 | 540 | 1080 | 674 | 98.4 | 2.8 | 82.35 | 147.6 | 164.7 | 74.3 | 176300 | 24009 | 2.71 | 144 | 617 | 130 | 518
IPN360 | 360 | 143 | 19.5 | 290 | 13 | 3.67 | 22.3 | 97 | 76.1 | 19610 | 1090 | 14.2 | 638 | 1276 | 818 | 114 | 2.9 | 95.96 | 171.6 | 191.9 | 94.2 | 240100 | 24207 | 2.64 | 149 | 643 | 134 | 541
IPN380 | 380 | 149 | 20.5 | 306 | 13.7 | 3.63 | 22.3 | 107 | 84 | 24010 | 1260 | 15 | 741 | 1482 | 975 | 131 | 3.02 | 109.8 | 196.4 | 219.6 | 115 | 318700 | 24262 | 2.65 | 155 | 672 | 140 | 565
IPN400 | 400 | 155 | 21.6 | 323 | 14.4 | 3.59 | 22.4 | 118 | 92.4 | 29210 | 1460 | 15.7 | 857 | 1714 | 1160 | 149 | 3.13 | 125.5 | 223.5 | 251 | 140 | 419600 | 24270 | 2.65 | 161 | 696 | 145 | 586
IPN425 | 425 | 163 | 23 | 343 | 15.3 | 3.54 | 22.4 | 132 | 104 | 36970 | 1740 | 16.7 | 1020 | 2040 | 1440 | 176 | 3.3 | 148.1 | 264 | 296.2 | 177 | 587500 | 24280 | 2.63 | 170 | 734 | 153 | 618
IPN450 | 450 | 170 | 24.3 | 363 | 16.2 | 3.5 | 22.4 | 147 | 115 | 45850 | 2040 | 17.7 | 1200 | 2400 | 1730 | 203 | 3.43 | 170.7 | 304.5 | 341.4 | 220 | 791100 | 24306 | 2.65 | 176 | 764 | 159 | 643
IPN475 | 475 | 178 | 25.6 | 384 | 17.1 | 3.48 | 22.5 | 163 | 128 | 56480 | 2380 | 18.6 | 1400 | 2800 | 2090 | 235 | 3.6 | 197.5 | 352.5 | 394.9 | 270 | 1067000 | 24318 | 2.67 | 185 | 803 | 167 | 675
IPN500 | 500 | 185 | 27 | 404 | 18 | 3.43 | 22.4 | 179 | 141 | 68740 | 2750 | 19.6 | 1620 | 3240 | 2480 | 268 | 3.72 | 225.7 | 402.2 | 451.4 | 329 | 1403000 | 24375 | 2.65 | 191 | 831 | 172 | 699
IPN550 | 550 | 200 | 30 | 445 | 19 | 3.33 | 23.4 | 212 | 166 | 99180 | 3610 | 21.6 | 2120 | 4240 | 3490 | 349 | 4.02 | 292.3 | 523.5 | 584.6 | 472 | 2389000 | 24188 | 2.69 | 207 | 892 | 186 | 750
IPN600 | 600 | 215 | 32.4 | 485 | 21.6 | 3.32 | 22.5 | 254 | 199 | 139000 | 4630 | 23.4 | 2730 | 5460 | 4670 | 434 | 4.3 | 368.4 | 651.6 | 736.7 | 667 | 3821000 | 24544 | 2.64 | 221 | 967 | 199 | 814
IPB100 | 100 | 100 | 10 | 56 | 6 | 5 | 9.3 | 26 | 20.4 | 450 | 89.9 | 4.16 | 52.1 | 104 | 167 | 33.5 | 2.53 | 25.4 | 50.3 | 50.7 | 7.24 | 3375 | 42134 | 0.21 | 130 | 916 | 117 | 823
IPB120 | 120 | 120 | 11 | 74 | 6.5 | 5.45 | 11.4 | 34 | 26.7 | 864 | 144 | 5.04 | 82.6 | 165 | 318 | 52.9 | 3.06 | 40.1 | 79.4 | 80.2 | 11.5 | 9410 | 37978 | 0.31 | 157 | 1000 | 141 | 896
IPB140 | 140 | 140 | 12 | 92 | 7 | 5.83 | 13.1 | 43 | 33.7 | 1510 | 216 | 5.93 | 123 | 246 | 550 | 78.5 | 3.58 | 59.5 | 118 | 119 | 17.5 | 22480 | 35010 | 0.42 | 184 | 1082 | 165 | 965
IPB160 | 160 | 160 | 13 | 104 | 8 | 6.15 | 13 | 54.3 | 42.6 | 2490 | 311 | 6.77 | 177 | 354 | 889 | 111 | 4.05 | 84.3 | 167 | 169 | 25.7 | 47940 | 33170 | 0.53 | 208 | 1163 | 187 | 1035
IPB180 | 180 | 180 | 14 | 122 | 8.5 | 6.43 | 14.4 | 65.3 | 51.2 | 3830 | 426 | 7.66 | 241 | 482 | 1360 | 151 | 4.56 | 115 | 227 | 230 | 36 | 93750 | 31434 | 0.65 | 235 | 1248 | 211 | 1106
IPB200 | 200 | 200 | 15 | 134 | 9 | 6.67 | 14.9 | 78.1 | 61.3 | 5700 | 570 | 8.54 | 321 | 642 | 2000 | 200 | 5.06 | 152 | 300 | 303 | 49.1 | 171490 | 29998 | 0.77 | 260 | 1326 | 234 | 1171
IPB220 | 220 | 220 | 16 | 152 | 9.5 | 6.88 | 16 | 91 | 71.5 | 8090 | 736 | 9.43 | 414 | 828 | 2840 | 258 | 5.59 | 196 | 387 | 391 | 65.4 | 295400 | 28943 | 0.88 | 287 | 1417 | 258 | 1247
IPB240 | 240 | 240 | 17 | 164 | 10 | 7.06 | 16.4 | 106 | 83.2 | 11260 | 938 | 10.3 | 427 | 1054 | 3920 | 327 | 6.08 | 247 | 491 | 495 | 85.5 | 486900 | 28011 | 1 | 313 | 1498 | 281 | 1313
IPB260 | 260 | 260 | 17.5 | 177 | 10 | 7.43 | 17.7 | 118 | 93 | 14920 | 1150 | 11.2 | 641 | 1282 | 5130 | 395 | 6.59 | 299 | 593 | 597 | 100 | 753700 | 26125 | 1.29 | 339 | 1527 | 305 | 1328
IPB280 | 280 | 280 | 18 | 196 | 10.5 | 7.78 | 18.7 | 131 | 103 | 19270 | 1380 | 12.1 | 767 | 1534 | 6590 | 471 | 7.09 | 356 | 707 | 712 | 118 | 1430000 | 24898 | 1.98 | 365 | 1593 | 328 | 1362
IPB300 | 300 | 300 | 19 | 208 | 11 | 7.89 | 18.9 | 149 | 117 | 25170 | 1680 | 13 | 934 | 1868 | 8560 | 571 | 7.58 | 431 | 857 | 863 | 149 | 1688000 | 24465 | 1.69 | 390 | 1661 | 351 | 1430
IPB320 | 320 | 300 | 20.5 | 225 | 11.5 | 7.32 | 19.6 | 161 | 127 | 30820 | 1930 | 13.8 | 1070 | 2140 | 9240 | 616 | 7.58 | 466 | 924 | 932 | 186 | 2069000 | 24779 | 1.61 | 389 | 1678 | 350 | 1447
IPB340 | 340 | 300 | 21.5 | 243 | 12 | 6.98 | 20.3 | 171 | 134 | 36660 | 2160 | 14.6 | 1200 | 2400 | 9690 | 646 | 7.53 | 489 | 969 | 978 | 216 | 2454000 | 24553 | 1.7 | 387 | 1656 | 348 | 1425
IPB360 | 360 | 300 | 22.5 | 261 | 12.5 | 6.67 | 20.9 | 181 | 142 | 43190 | 2400 | 15.4 | 1340 | 2680 | 10140 | 676 | 7.48 | 512 | 1014 | 1025 | 248 | 2883000 | 24383 | 1.78 | 385 | 1639 | 346 | 1407
IPB400 | 400 | 300 | 24 | 298 | 13.5 | 6.25 | 22.1 | 198 | 155 | 57680 | 2880 | 17.1 | 1620 | 3240 | 10820 | 721 | 7.39 | 548 | 1082 | 1096 | 305 | 3817000 | 23567 | 2.11 | 380 | 1577 | 342 | 1343
IPB450 | 450 | 300 | 26 | 344 | 14 | 5.77 | 24.6 | 218 | 171 | 79890 | 3550 | 19.1 | 1990 | 3980 | 11720 | 781 | 7.33 | 595 | 1172 | 1190 | 388 | 5258000 | 22612 | 2.52 | 377 | 1515 | 339 | 1278
IPB500 | 500 | 300 | 28 | 390 | 14.5 | 5.36 | 26.9 | 239 | 187 | 107200 | 4290 | 21.2 | 2410 | 4820 | 12620 | 842 | 7.27 | 642 | 1263 | 1283 | 484 | 7018000 | 21887 | 2.93 | 374 | 1467 | 336 | 1226
IPB550 | 550 | 300 | 29 | 438 | 15 | 5.17 | 29.2 | 254 | 199 | 136700 | 4970 | 23.2 | 2800 | 5600 | 13080 | 872 | 7.18 | 666 | 1308 | 1333 | 543 | 8856000 | 20629 | 3.81 | 369 | 1390 | 332 | 1141
IPB600 | 600 | 300 | 30 | 486 | 15.5 | 5 | 31.4 | 270 | 212 | 171000 | 5700 | 25.2 | 3210 | 6420 | 13530 | 902 | 7.08 | 691 | 1353 | 1382 | 607 | 10965000 | 19605 | 4.8 | 364 | 1328 | 327 | 1070
IPB650 | 650 | 300 | 31 | 534 | 16 | 4.84 | 33.4 | 286 | 225 | 210600 | 6480 | 27.1 | 3660 | 7320 | 13980 | 932 | 6.99 | 716 | 1398 | 1433 | 676 | 13363000 | 18731 | 5.89 | 359 | 1277 | 323 | 1010
IPB700 | 700 | 300 | 32 | 582 | 17 | 4.69 | 34.2 | 306 | 241 | 256900 | 7340 | 29 | 4160 | 8320 | 14440 | 963 | 6.87 | 743 | 1445 | 1486 | 760 | 16064000 | 18130 | 6.97 | 353 | 1235 | 318 | 960
IPB800 | 800 | 300 | 33 | 674 | 17.5 | 4.55 | 38.5 | 334 | 262 | 359100 | 8980 | 32.8 | 5110 | 10220 | 14900 | 994 | 6.68 | 771 | 1491 | 1541 | 850 | 21840000 | 16377 | 10.98 | 343 | 1143 | 309 | 843
IPB900 | 900 | 300 | 35 | 770 | 18.5 | 4.29 | 41.6 | 371 | 291 | 494100 | 10980 | 36.5 | 6290 | 12580 | 15820 | 1050 | 6.53 | 823 | 1575 | 1646 | 1033 | 29461000 | 15561 | 14.13 | 336 | 1097 | 302 | 784
IPB1000 | 1000 | 300 | 36 | 868 | 19 | 4.17 | 45.7 | 400 | 314 | 644700 | 12890 | 40.1 | 7430 | 14860 | 16280 | 1090 | 6.38 | 852 | 1635 | 1704 | 1145 | 37637000 | 14494 | 19.65 | 328 | 1047 | 295 | 713
IPBI100 | 96 | 100 | 8 | 56 | 5 | 6.25 | 11.2 | 21.2 | 16.7 | 349 | 72.8 | 4.06 | 41.5 | 83 | 134 | 26.8 | 2.51 | 20.3 | 40.2 | 40.5 | 3.75 | 2581 | 33792 | 0.49 | 129 | 735 | 116 | 655
IPBI120 | 114 | 120 | 8 | 74 | 5 | 7.5 | 14.8 | 25.3 | 19.9 | 606 | 106 | 4.89 | 59.7 | 119 | 231 | 38.5 | 3.02 | 29.1 | 57.8 | 58.2 | 4.5 | 6472 | 27716 | 1.05 | 155 | 737 | 140 | 646
IPBI140 | 133 | 140 | 8.5 | 92 | 5.5 | 8.24 | 16.73 | 31.4 | 24.7 | 1030 | 155 | 5.73 | 86.7 | 173 | 389 | 55.6 | 3.52 | 42.1 | 83.4 | 84.2 | 6.38 | 15060 | 25215 | 1.53 | 181 | 792 | 163 | 684
IPBI160 | 152 | 160 | 9 | 104 | 6 | 8.89 | 17.33 | 38.8 | 30.4 | 1670 | 220 | 6.56 | 123 | 246 | 616 | 77 | 3.98 | 58.2 | 116 | 116 | 8.74 | 31410 | 23134 | 2.16 | 205 | 835 | 184 | 711
IPBI180 | 171 | 180 | 9.5 | 122 | 6 | 9.47 | 20.33 | 45.3 | 35.5 | 2510 | 294 | 7.44 | 162 | 324 | 925 | 103 | 4.52 | 77.6 | 154 | 155 | 11.4 | 60210 | 21351 | 2.91 | 232 | 889 | 209 | 744
IPBI200 | 190 | 200 | 10 | 134 | 6.5 | 10 | 20.62 | 53.8 | 42.3 | 3690 | 389 | 8.28 | 215 | 430 | 1340 | 134 | 4.99 | 101 | 201 | 202 | 14.9 | 108000 | 20084 | 3.69 | 257 | 939 | 231 | 773
IPBI220 | 210 | 220 | 11 | 152 | 7 | 10 | 21.71 | 64.3 | 50.5 | 5410 | 515 | 9.17 | 284 | 568 | 1950 | 177 | 5.51 | 134 | 266 | 269 | 21.7 | 193300 | 19998 | 3.76 | 283 | 1034 | 255 | 849
IPBI240 | 230 | 240 | 12 | 164 | 7.5 | 10 | 21.87 | 76.8 | 60.3 | 7760 | 675 | 10.1 | 372 | 744 | 2770 | 231 | 6.01 | 174 | 346 | 348 | 30.5 | 328500 | 19813 | 3.88 | 309 | 1119 | 278 | 917
IPBI260 | 250 | 260 | 12.5 | 177 | 7.5 | 10.4 | 23.6 | 86.8 | 68.2 | 10450 | 836 | 11 | 460 | 920 | 3679 | 283 | 6.51 | 213 | 425 | 426 | 37 | 516400 | 18716 | 4.8 | 335 | 1166 | 301 | 940
IPBI280 | 270 | 280 | 13 | 196 | 8 | 10.77 | 24.5 | 97.3 | 76.4 | 13670 | 1010 | 11.9 | 556 | 1112 | 4760 | 340 | 6.99 | 257 | 510 | 514 | 45.2 | 785400 | 18119 | 5.54 | 360 | 1228 | 323 | 977
IPBI300 | 290 | 300 | 14 | 208 | 8.5 | 10.71 | 24.47 | 113 | 88.3 | 18260 | 1260 | 12.8 | 692 | 1384 | 6310 | 421 | 7.51 | 317 | 631 | 635 | 60.2 | 1200000 | 17995 | 5.58 | 386 | 1310 | 347 | 1041
IPBI320 | 310 | 300 | 15.5 | 225 | 9 | 9.68 | 25 | 124 | 97.6 | 22930 | 1480 | 13.6 | 814 | 1628 | 6990 | 466 | 7.51 | 352 | 699 | 703 | 81.3 | 1512000 | 18721 | 4.82 | 386 | 1346 | 347 | 1084
IPBI340 | 330 | 300 | 16.5 | 243 | 9.5 | 9.09 | 25.58 | 133 | 105 | 27690 | 1680 | 14.4 | 925 | 1850 | 7440 | 496 | 7.48 | 375 | 744 | 749 | 98.3 | 1824000 | 18790 | 4.8 | 384 | 1345 | 346 | 1084
IPBI360 | 350 | 300 | 17.5 | 261 | 10 | 8.57 | 26.1 | 143 | 112 | 33090 | 1890 | 15.2 | 1040 | 2080 | 7890 | 526 | 7.43 | 398 | 789 | 795 | 118 | 2177000 | 18947 | 4.78 | 382 | 1346 | 344 | 1085
IPBI400 | 390 | 300 | 19 | 298 | 11 | 7.89 | 27.09 | 159 | 125 | 45070 | 2310 | 16.8 | 1280 | 2560 | 8560 | 571 | 7.34 | 433 | 856 | 866 | 153 | 2942000 | 18625 | 5.27 | 377 | 1319 | 339 | 1054
IPBI450 | 440 | 300 | 21 | 344 | 11.5 | 7.14 | 29.91 | 178 | 140 | 63720 | 2900 | 18.9 | 1610 | 3220 | 9470 | 631 | 7.29 | 479 | 947 | 958 | 205 | 4148000 | 18200 | 5.86 | 375 | 1294 | 337 | 1024
IPBI500 | 490 | 300 | 23 | 390 | 12 | 6.52 | 32.5 | 198 | 155 | 86970 | 3550 | 21 | 1970 | 3940 | 10370 | 691 | 7.24 | 525 | 1037 | 1051 | 269 | 5643000 | 17942 | 6.36 | 372 | 1276 | 335 | 1001
IPBI550 | 540 | 300 | 24 | 438 | 12.5 | 6.25 | 35.04 | 212 | 166 | 111900 | 4150 | 23 | 2310 | 4620 | 10829 | 722 | 7.15 | 550 | 1083 | 1099 | 309 | 7189000 | 17010 | 8.06 | 367 | 1224 | 331 | 937
IPBI600 | 590 | 300 | 25 | 486 | 13 | 6 | 37.38 | 226 | 178 | 141200 | 4790 | 25 | 2680 | 5360 | 11270 | 751 | 7.06 | 574 | 1127 | 1148 | 352 | 8978000 | 16255 | 9.9 | 363 | 1184 | 327 | 885
IPBI650 | 640 | 300 | 26 | 534 | 13.5 | 5.77 | 39.56 | 242 | 190 | 175200 | 5470 | 26.9 | 3070 | 6140 | 11720 | 781 | 6.96 | 598 | 1172 | 1197 | 400 | 11027000 | 15695 | 11.82 | 358 | 1152 | 322 | 842
IPBI700 | 690 | 300 | 27 | 582 | 14.5 | 5.56 | 40.14 | 260 | 204 | 215300 | 6240 | 28.8 | 3520 | 7040 | 12180 | 812 | 6.84 | 624 | 1218 | 1248 | 458 | 13352000 | 15270 | 13.64 | 352 | 1123 | 317 | 806
IPBI800 | 790 | 300 | 28 | 674 | 15 | 5.36 | 44.93 | 286 | 224 | 303400 | 7680 | 32.6 | 4350 | 8700 | 12640 | 843 | 6.65 | 651 | 1264 | 1301 | 522 | 18290000 | 13882 | 21.05 | 342 | 1056 | 307 | 712
IPBI900 | 890 | 300 | 30 | 770 | 16 | 5 | 48.13 | 320 | 252 | 422100 | 9480 | 36.3 | 5410 | 10820 | 13550 | 903 | 6.51 | 702 | 1355 | 1403 | 653 | 24962000 | 13313 | 26.03 | 334 | 1025 | 301 | 668
IPBI1000 | 990 | 300 | 31 | 868 | 16.5 | 4.84 | 52.61 | 347 | 272 | 553800 | 11490 | 39.9 | 6410 | 12820 | 14000 | 933 | 6.35 | 729 | 1400 | 1458 | 735 | 32074000 | 12131 | 37.6 | 327 | 970 | 294 | 594
IPBv100 | 120 | 106 | 20 | 56 | 12 | 2.65 | 4.67 | 53.2 | 41.8 | 1140 | 190 | 4.63 | 118 | 236 | 399 | 75.3 | 2.74 | 57.6 | 113 | 115 | 61.1 | 9925 | 82857 | 0.016 | 141 | 1934 | 127 | 1750
IPBv120 | 140 | 126 | 21 | 74 | 12.5 | 3 | 5.92 | 66.4 | 52.1 | 2020 | 288 | 5.52 | 175 | 350 | 703 | 112 | 3.25 | 85.3 | 167 | 171 | 84.2 | 24790 | 71653 | 0.028 | 167 | 1988 | 150 | 1798
IPBv140 | 160 | 146 | 22 | 92 | 13 | 3.32 | 7.08 | 80.6 | 63.2 | 3290 | 411 | 6.39 | 247 | 494 | 1140 | 157 | 3.76 | 120 | 236 | 239 | 112 | 54330 | 63849 | 0.043 | 193 | 2049 | 174 | 1852
IPBv160 | 180 | 166 | 23 | 104 | 14 | 3.61 | 7.43 | 97.1 | 76.2 | 5100 | 566 | 7.25 | 337 | 674 | 1760 | 212 | 4.26 | 162 | 318 | 323 | 147 | 108100 | 58246 | 0.061 | 219 | 2117 | 197 | 1912
IPBv180 | 200 | 186 | 24 | 122 | 14.5 | 3.88 | 8.41 | 113 | 88.9 | 7480 | 748 | 8.14 | 442 | 884 | 2580 | 277 | 4.78 | 212 | 416 | 423 | 187 | 199300 | 53624 | 0.083 | 246 | 2189 | 221 | 1976
IPBv200 | 220 | 206 | 25 | 134 | 15 | 4.12 | 8.93 | 131 | 103 | 10640 | 967 | 9.01 | 568 | 1136 | 3650 | 354 | 5.28 | 270 | 532 | 540 | 234 | 346300 | 49946 | 0.109 | 271 | 2254 | 244 | 2033
IPBv220 | 240 | 226 | 26 | 152 | 15.5 | 4.35 | 9.81 | 149 | 117 | 14600 | 1220 | 9.9 | 710 | 1420 | 5010 | 444 | 5.8 | 338 | 666 | 675 | 288 | 572700 | 46881 | 0.138 | 298 | 2327 | 268 | 2096
IPBv240 | 270 | 248 | 32 | 164 | 18 | 3.88 | 9.11 | 200 | 157 | 24290 | 1800 | 11 | 1060 | 2120 | 8150 | 657 | 6.38 | 500 | 986 | 1001 | 582 | 1152000 | 52311 | 0.091 | 328 | 2854 | 295 | 2575
IPBv260 | 290 | 268 | 32.5 | 177 | 18 | 4.12 | 9.83 | 220 | 172 | 31310 | 2160 | 11.9 | 1260 | 2520 | 10450 | 780 | 6.89 | 593 | 1170 | 1185 | 657 | 1728000 | 48587 | 0.12 | 354 | 2864 | 319 | 2582
IPBv280 | 310 | 288 | 33 | 196 | 18.5 | 4.36 | 10.6 | 240 | 189 | 39550 | 2550 | 12.8 | 1480 | 2960 | 13160 | 914 | 7.4 | 695 | 1371 | 1389 | 741 | 2520000 | 45664 | 0.152 | 381 | 2896 | 342 | 2607
IPBv300 | 340 | 310 | 39 | 208 | 21 | 3.97 | 9.9 | 303 | 238 | 59200 | 3480 | 14 | 2040 | 4080 | 19400 | 1250 | 8 | 951 | 1875 | 1903 | 1307 | 4386000 | 49912 | 0.108 | 411 | 3415 | 370 | 3080
IPBv320 | 359 | 309 | 40 | 225 | 21 | 3.86 | 10.7 | 312 | 245 | 68130 | 3480 | 14.8 | 2220 | 4440 | 19710 | 1280 | 7.95 | 970 | 1920 | 1940 | 1405 | 5004000 | 52508 | 0.105 | 409 | 3568 | 368 | 3218
IPBv340 | 377 | 309 | 40 | 243 | 21 | 3.86 | 11.6 | 316 | 248 | 76370 | 4050 | 15.5 | 2360 | 4720 | 19710 | 1280 | 7.9 | 971 | 1920 | 1942 | 1410 | 5585000 | 45496 | 0.157 | 406 | 3077 | 365 | 2771
IPBv360 | 395 | 308 | 40 | 261 | 21 | 3.85 | 12.4 | 319 | 250 | 84870 | 4300 | 16.3 | 2490 | 4980 | 19520 | 1270 | 7.82 | 966 | 1905 | 1932 | 1411 | 6137000 | 43073 | 0.196 | 402 | 2890 | 362 | 2598
IPBv400 | 432 | 307 | 40 | 298 | 21 | 3.84 | 14.2 | 326 | 256 | 104100 | 4820 | 17.9 | 2790 | 5580 | 19340 | 1260 | 7.7 | 962 | 1890 | 1924 | 1419 | 7410000 | 38944 | 0.297 | 396 | 2581 | 356 | 2313
IPBv450 | 478 | 307 | 40 | 344 | 21 | 3.84 | 16.4 | 335 | 263 | 131500 | 5500 | 19.8 | 3170 | 6340 | 19340 | 1260 | 7.6 | 964 | 1890 | 1929 | 1433 | 9252000 | 34770 | 0.473 | 391 | 2286 | 351 | 2037
IPBv500 | 524 | 306 | 40 | 390 | 21 | 3.83 | 18.6 | 344 | 270 | 161900 | 6180 | 21.7 | 3550 | 7100 | 19150 | 1250 | 7.46 | 961 | 1875 | 1922 | 1443 | 11487000 | 31465 | 0.739 | 384 | 2048 | 345 | 1810
IPBv550 | 572 | 306 | 40 | 438 | 21 | 3.83 | 20.9 | 354 | 278 | 198000 | 6920 | 23.6 | 3970 | 7940 | 19160 | 1250 | 7.36 | 963 | 1875 | 1927 | 1457 | 13516000 | 28652 | 1.067 | 378 | 1857 | 340 | 1625
IPBv600 | 620 | 305 | 40 | 486 | 21 | 3.81 | 23.1 | 364 | 285 | 237400 | 7660 | 25.5 | 4390 | 8780 | 18980 | 1240 | 7.22 | 960 | 1860 | 1920 | 1468 | 15908000 | 26342 | 1.532 | 371 | 1697 | 334 | 1467
IPBv650 | 668 | 305 | 40 | 534 | 21 | 3.81 | 25.4 | 374 | 293 | 281700 | 8430 | 27.4 | 4830 | 9660 | 18980 | 1240 | 7.12 | 963 | 1860 | 1925 | 1483 | 18650000 | 24385 | 2.131 | 366 | 1573 | 329 | 1339
IPBv700 | 716 | 304 | 40 | 582 | 21 | 3.8 | 27.7 | 383 | 301 | 329300 | 9200 | 29.3 | 5270 | 10540 | 18800 | 1240 | 7.01 | 959 | 1860 | 1918 | 1493 | 21398000 | 22691 | 2.899 | 360 | 1465 | 324 | 1226
IPBv800 | 814 | 303 | 40 | 674 | 21 | 3.79 | 32.1 | 404 | 317 | 442600 | 10870 | 33.1 | 6240 | 12480 | 18630 | 1230 | 6.79 | 959 | 1845 | 1917 | 1519 | 27750000 | 19895 | 5.117 | 349 | 1300 | 314 | 1042
IPBv900 | 910 | 302 | 40 | 770 | 21 | 3.78 | 36.7 | 424 | 333 | 570400 | 12540 | 36.7 | 7220 | 14440 | 18450 | 1220 | 6.6 | 958 | 1830 | 1916 | 1545 | 34746000 | 17814 | 8.329 | 339 | 1188 | 305 | 906
IPBv1000 | 1008 | 302 | 40 | 868 | 21 | 3.78 | 41.3 | 444 | 349 | 722300 | 14330 | 40.3 | 8280 | 16560 | 18460 | 1220 | 6.45 | 963 | 1830 | 1926 | 1575 | 43015000 | 16108 | 12.95 | 331 | 1108 | 298 | 801
IPE80 | 80 | 46 | 5.2 | 59 | 3.8 | 4.42 | 15.5 | 7.64 | 6 | 80.1 | 20 | 3.24 | 11.6 | 23 | 8.49 | 3.69 | 1.05 | 2.9 | 5.5 | 6 | 0.559 | 118 | 28474 | 1.2 | 54 | 265 | 49 | 231
IPE100 | 100 | 55 | 5.7 | 74 | 4.1 | 4.82 | 18 | 10.3 | 8.1 | 171 | 34.2 | 4.07 | 19.7 | 39 | 15.9 | 5.78 | 1.24 | 4.5 | 8.7 | 9 | 0.883 | 351 | 24335 | 2.22 | 64 | 274 | 57 | 233
IPE120 | 120 | 64 | 6.3 | 93 | 4.4 | 5.08 | 21.1 | 13.2 | 10.4 | 318 | 53 | 4.91 | 30.4 | 61 | 27.7 | 8.66 | 1.45 | 6.7 | 13 | 13 | 1.37 | 890 | 22163 | 3.22 | 74 | 298 | 67 | 248
IPE140 | 140 | 73 | 6.9 | 112 | 4.7 | 5.29 | 23.8 | 16.4 | 12.9 | 541 | 77.3 | 5.74 | 44.2 | 88 | 44.9 | 12.3 | 1.65 | 10 | 18.5 | 19 | 2.04 | 1980 | 20636 | 4.27 | 85 | 324 | 77 | 263
IPE160 | 160 | 82 | 7.4 | 127 | 5 | 5.54 | 25.4 | 20.1 | 15.8 | 869 | 109 | 6.58 | 61.9 | 124 | 68.3 | 16.7 | 1.84 | 13 | 25 | 26 | 2.82 | 3959 | 19132 | 5.77 | 95 | 343 | 85 | 272
IPE180 | 180 | 91 | 8 | 146 | 5.3 | 5.69 | 27.5 | 23.9 | 18.8 | 1320 | 147 | 7.43 | 83.2 | 166 | 101 | 22.2 | 2.06 | 17 | 33.3 | 34 | 3.92 | 7431 | 18217 | 6.91 | 106 | 371 | 95 | 289
IPE200 | 200 | 100 | 8.5 | 159 | 5.6 | 5.88 | 28.4 | 28.5 | 22.4 | 1940 | 194 | 8.25 | 110 | 220 | 142 | 28.4 | 2.23 | 22 | 42.6 | 44 | 5.17 | 12990 | 17264 | 8.66 | 115 | 391 | 103 | 297
IPE220 | 220 | 110 | 9.2 | 177 | 5.9 | 5.98 | 30 | 33.4 | 26.2 | 2770 | 252 | 9.11 | 143 | 286 | 205 | 37.3 | 2.48 | 29 | 55.9 | 57 | 7.09 | 22670 | 16869 | 9.36 | 127 | 428 | 115 | 322
IPE240 | 240 | 120 | 9.8 | 190 | 6.2 | 6.12 | 30.6 | 39.1 | 30.7 | 3890 | 324 | 9.97 | 183 | 366 | 284 | 47.3 | 2.7 | 36 | 71 | 73 | 9.28 | 37390 | 16220 | 10.78 | 139 | 456 | 125 | 337
IPE270 | 270 | 135 | 10.2 | 219 | 6.6 | 6.62 | 33.2 | 45.9 | 36.1 | 5790 | 429 | 11.2 | 242 | 484 | 420 | 62.2 | 3.02 | 48 | 93.3 | 96 | 11.9 | 70580 | 15069 | 14.55 | 155 | 494 | 140 | 351
IPE300 | 300 | 150 | 10.7 | 248 | 7.1 | 7.01 | 34.9 | 53.8 | 42.2 | 8360 | 557 | 12.5 | 314 | 628 | 604 | 80.5 | 3.35 | 62 | 120.8 | 124 | 15.6 | 125900 | 14336 | 17.92 | 172 | 536 | 155 | 370
IPE330 | 330 | 160 | 11.5 | 271 | 7.5 | 6.96 | 36.1 | 62.6 | 49.1 | 11770 | 713 | 13.7 | 402 | 804 | 788 | 98.5 | 3.55 | 76 | 147.8 | 152 | 20.5 | 199100 | 13876 | 20.45 | 182 | 561 | 164 | 380
IPE360 | 360 | 170 | 12.7 | 298 | 8 | 6.69 | 37.3 | 72.7 | 57.1 | 16270 | 904 | 15 | 510 | 1020 | 1040 | 123 | 3.78 | 94 | 184.5 | 189 | 28.9 | 313600 | 14004 | 19.76 | 194 | 600 | 175 | 408
IPE400 | 400 | 180 | 13.5 | 331 | 8.6 | 6.67 | 38.5 | 84.5 | 66.3 | 23130 | 1160 | 16.5 | 654 | 1308 | 1320 | 146 | 3.95 | 113 | 219 | 226 | 37.4 | 490000 | 13383 | 23.93 | 203 | 618 | 183 | 408
IPE450 | 450 | 190 | 14.6 | 378 | 9.4 | 6.51 | 40.2 | 98.8 | 77.6 | 33740 | 1500 | 18.5 | 851 | 1702 | 1680 | 176 | 4.12 | 136 | 264 | 273 | 51.1 | 791000 | 13076 | 27.24 | 212 | 643 | 191 | 416
IPE500 | 500 | 200 | 16 | 426 | 10.2 | 6.25 | 41.8 | 116 | 90.7 | 48200 | 1930 | 20.4 | 1100 | 2200 | 2140 | 214 | 4.3 | 166 | 321 | 332 | 71.2 | 1249000 | 12995 | 28.81 | 221 | 672 | 199 | 430
IPE550 | 550 | 210 | 17.2 | 467 | 11.1 | 6.1 | 42.1 | 134 | 106 | 67120 | 2440 | 22.4 | 1390 | 2780 | 2670 | 254 | 4.46 | 198 | 381 | 395 | 94.7 | 1884000 | 12747 | 31.41 | 229 | 695 | 206 | 439
IPE600 | 600 | 220 | 19 | 514 | 12 | 5.79 | 42.8 | 156 | 122 | 92080 | 3070 | 24.3 | 1760 | 3520 | 3390 | 308 | 4.66 | 240 | 462 | 480 | 133 | 2846000 | 12950 | 30.04 | 240 | 731 | 216 | 465
W44X335 | 1118 | 405 | 45 | 976 | 25.9 | 4.51 | 37.7 | 634.2 | 498.5 | 1294480 | 23106 | 45.21 | 13274 | 26547 | 49948 | 2458 | 8.86 | 1934 | 3687 | 3867 | 3097 | 143935224 | 16754 | 107 | 456 | 1547 | 410 | 1145
W44x290 | 1108 | 402 | 40.1 | 976 | 22.1 | 5.01 | 44.2 | 553.5 | 431.6 | 1127987 | 20320 | 45.21 | 11635 | 23270 | 43704 | 2179 | 8.89 | 1688 | 3269 | 3376 | 2144 | 124332106 | 14755 | 173 | 457 | 1457 | 411 | 1011
W44x262 | 1100 | 400 | 36.1 | 976 | 20.1 | 5.55 | 48.7 | 498.1 | 389.9 | 1007280 | 18354 | 44.96 | 10406 | 20812 | 38585 | 1934 | 8.79 | 1499 | 2901 | 2999 | 1569 | 109025562 | 13307 | 259 | 452 | 1383 | 406 | 902
W44x230 | 1090 | 400 | 31 | 976 | 18 | 6.45 | 54.1 | 436.8 | 342.3 | 865761 | 15879 | 44.45 | 9013 | 18026 | 33132 | 1655 | 8.71 | 1286 | 2483 | 2573 | 1036 | 92913410 | 11652 | 446 | 448 | 1318 | 403 | 783
W40x593 | 1092 | 424 | 82 | 875 | 45.5 | 2.58 | 19.2 | 1123 | 882.5 | 2097806 | 38346 | 43.18 | 22614 | 45228 | 104890 | 4949 | 9.68 | 3941 | 7423 | 7882 | 18772 | 265581972 | 33026 | 7.09 | 497 | 2786 | 448 | 2464
W40x503 | 1068 | 417 | 70.1 | 875 | 39.1 | 2.97 | 22.4 | 954.8 | 748.5 | 1735685 | 32446 | 42.67 | 18845 | 37690 | 85327 | 4097 | 9.45 | 3228 | 6145 | 6457 | 7742 | 174279777 | 28337 | 13 | 486 | 2374 | 437 | 2065
W40x431 | 1048 | 412 | 59.9 | 875 | 34 | 3.44 | 25.7 | 819.4 | 641.4 | 1448485 | 27694 | 42.16 | 15977 | 31955 | 70343 | 3409 | 9.27 | 2679 | 5113 | 5359 | 5910 | 154945195 | 24476 | 23.1 | 477 | 2064 | 429 | 1750
W40x372 | 1032 | 408 | 52.1 | 875 | 29.5 | 3.92 | 29.7 | 703.2 | 553.6 | 1232045 | 23925 | 41.66 | 13683 | 27366 | 59105 | 2901 | 9.14 | 2270 | 4351 | 4539 | 4537 | 137221828 | 21374 | 39.1 | 470 | 1840 | 423 | 1507
W40x321 | 1018 | 404 | 45 | 875 | 25.4 | 4.49 | 34.4 | 607.1 | 477.7 | 1044741 | 20484 | 41.4 | 11635 | 23270 | 49532 | 2458 | 9.04 | 1917 | 3687 | 3835 | 3305 | 119766996 | 18547 | 68.2 | 465 | 1659 | 418 | 1293
W40x297 | 1012 | 402 | 41.9 | 875 | 23.6 | 4.8 | 37 | 563.9 | 442 | 965657 | 19173 | 41.4 | 10897 | 21795 | 45369 | 2261 | 8.99 | 1762 | 3392 | 3523 | 2547 | 106608739 | 17237 | 89.2 | 462 | 1579 | 416 | 1195
W40x277 | 1008 | 402 | 40 | 875 | 21.1 | 5.03 | 41.5 | 524.5 | 412.2 | 911547 | 18026 | 41.66 | 10242 | 20484 | 43288 | 2163 | 9.09 | 1671 | 3245 | 3343 | 2127 | 101506558 | 16203 | 113 | 467 | 1544 | 421 | 1136
W40x249 | 1000 | 400 | 36.1 | 875 | 19.1 | 5.55 | 45.9 | 472.9 | 370.6 | 811651 | 16256 | 41.4 | 9177 | 18354 | 38543 | 1934 | 9.04 | 1491 | 2901 | 2982 | 1569 | 89422444 | 14617 | 167 | 465 | 1461 | 418 | 1019
W40x215 | 990 | 400 | 31 | 875 | 16.5 | 6.45 | 53 | 408.4 | 320 | 695106 | 14060 | 41.15 | 7890 | 15781 | 33132 | 1655 | 8.99 | 1278 | 2483 | 2556 | 1016 | 75995650 | 12617 | 295 | 462 | 1370 | 416 | 875
W40x199 | 982 | 400 | 27.1 | 875 | 16.5 | 7.39 | 53 | 376.8 | 296.1 | 620185 | 12602 | 40.64 | 7112 | 14224 | 28928 | 1445 | 8.76 | 1123 | 2168 | 2245 | 753.4 | 65791287 | 11652 | 427 | 450 | 1315 | 405 | 787
W40x174 | 970 | 400 | 21.1 | 875 | 16.5 | 9.49 | 53 | 329.7 | 258.9 | 507802 | 10471 | 39.37 | 5858 | 11717 | 22518 | 1127 | 8.28 | 877 | 1691 | 1753 | 466.2 | 50753279 | 10342 | 757 | 426 | 1229 | 383 | 660
W40x466 | 1078 | 321 | 74.9 | 875 | 42.4 | 2.14 | 20.6 | 883.9 | 693.5 | 1510920 | 28022 | 41.4 | 16797 | 33593 | 42039 | 2622 | 6.91 | 2147 | 3933 | 4293 | 11530 | 105534596 | 31440 | 9.95 | 355 | 1909 | 320 | 1675
W40x392 | 1056 | 314 | 64 | 875 | 36.1 | 2.45 | 24.3 | 741.9 | 583.4 | 1244532 | 23597 | 40.89 | 14011 | 28022 | 33423 | 2130 | 6.71 | 1737 | 3195 | 3474 | 7159 | 82171975 | 27027 | 17.9 | 345 | 1627 | 310 | 1397
W40x331 | 1036 | 309 | 54.1 | 875 | 31 | 2.86 | 28.2 | 629.7 | 492.6 | 1028092 | 19828 | 40.39 | 11717 | 23434 | 26889 | 1737 | 6.53 | 1409 | 2606 | 2819 | 4412 | 64985680 | 23166 | 32.8 | 336 | 1405 | 302 | 1166
W40x278 | 1020 | 304 | 46 | 875 | 25.9 | 3.31 | 33.8 | 527.7 | 413.7 | 853274 | 16715 | 40.13 | 9750 | 19501 | 21686 | 1427 | 6.4 | 1147 | 2141 | 2294 | 2693 | 51558886 | 19719 | 61.2 | 329 | 1235 | 296 | 973
W40x264 | 1016 | 303 | 43.9 | 875 | 24.4 | 3.45 | 35.9 | 500.6 | 392.9 | 807489 | 15912 | 40.13 | 9259 | 18517 | 20520 | 1354 | 6.4 | 1082 | 2030 | 2163 | 2335 | 48604992 | 18754 | 73.8 | 329 | 1197 | 296 | 926
W40x235 | 1008 | 302 | 40 | 875 | 21.1 | 3.77 | 41.5 | 444.5 | 349.7 | 724243 | 14322 | 40.39 | 8275 | 16551 | 18481 | 1222 | 6.45 | 967 | 1834 | 1934 | 1719 | 43234275 | 16754 | 112 | 332 | 1131 | 298 | 833
W40X211 | 1000 | 300 | 35.9 | 875 | 19.1 | 4.17 | 45.9 | 400 | 314 | 645159 | 12864 | 40.13 | 7415 | 14830 | 16233 | 1083 | 6.38 | 860 | 1625 | 1721 | 1265 | 37595021 | 15168 | 166 | 328 | 1068 | 295 | 746
W40x183 | 990 | 300 | 31 | 875 | 16.5 | 4.84 | 53 | 346.5 | 272.3 | 553588 | 11176 | 39.88 | 6399 | 12798 | 13985 | 932 | 6.35 | 734 | 1399 | 1468 | 815.8 | 31955768 | 13100 | 288 | 326 | 1001 | 294 | 641
W40x167 | 980 | 300 | 26 | 875 | 16.5 | 5.76 | 53 | 316.8 | 248.5 | 482828 | 9816 | 38.86 | 5670 | 11340 | 11779 | 785 | 6.1 | 623 | 1177 | 1245 | 582.7 | 26665612 | 12066 | 431 | 313 | 949 | 282 | 567
W40x149 | 970 | 300 | 21.1 | 875 | 16 | 7.11 | 54.7 | 282.6 | 221.7 | 407074 | 8390 | 37.85 | 4892 | 9783 | 9532 | 636 | 5.82 | 510 | 954 | 1019 | 399.6 | 21375455 | 11101 | 661 | 299 | 902 | 269 | 498
W36x848 | 1078 | 461 | 115 | 799 | 64 | 2 | 12.5 | 1606 | 1262 | 2805400 | 51947 | 41.66 | 31381 | 62762 | 189385 | 8210 | 10.85 | 6547 | 12315 | 13093 | 52861 | 435028104 | 48953 | 1.49 | 558 | 4546 | 502 | 4094
W36x798 | 1066 | 457 | 109 | 799 | 60.5 | 2.1 | 13.2 | 1510 | 1188 | 2605609 | 48833 | 41.66 | 29251 | 58502 | 174817 | 7653 | 10.77 | 6088 | 11479 | 12176 | 44537 | 397433082 | 46333 | 1.83 | 554 | 4277 | 498 | 3848
W36x650 | 1028 | 446 | 89.9 | 799 | 50 | 2.48 | 16 | 1226 | 967.3 | 2035372 | 39657 | 40.64 | 23270 | 46539 | 134443 | 6014 | 10.46 | 4752 | 9021 | 9504 | 24974 | 292704095 | 38542 | 3.68 | 538 | 3478 | 484 | 3110
W36x527 | 996 | 437 | 73.9 | 799 | 40.9 | 2.96 | 19.5 | 993.5 | 784.3 | 1594166 | 31955 | 40.13 | 18599 | 37199 | 103642 | 4736 | 10.21 | 3720 | 7104 | 7440 | 13736 | 219125267 | 31923 | 7.68 | 525 | 2846 | 472 | 2513
W36x439 | 972 | 431 | 62 | 799 | 34.5 | 3.48 | 23.1 | 825.8 | 653.3 | 1290317 | 26547 | 39.62 | 15240 | 30480 | 82830 | 3851 | 10.03 | 3007 | 5776 | 6014 | 8117 | 171057347 | 26890 | 14.8 | 516 | 2403 | 464 | 2080
W36x393 | 960 | 427 | 55.9 | 799 | 31 | 3.83 | 25.8 | 741.9 | 584.8 | 1144636 | 23761 | 39.37 | 13601 | 27203 | 72840 | 3409 | 9.91 | 2663 | 5113 | 5326 | 5952 | 148768870 | 24407 | 21.9 | 509 | 2193 | 458 | 1864
W36x359 | 950 | 425 | 51.1 | 799 | 28.4 | 4.16 | 28.1 | 677.4 | 534.3 | 1032254 | 21631 | 39.12 | 12372 | 24744 | 65348 | 3081 | 9.83 | 2393 | 4621 | 4785 | 4537 | 132388182 | 22339 | 30.9 | 505 | 2033 | 455 | 1693
W36x328 | 942 | 422 | 47 | 799 | 25.9 | 4.49 | 30.8 | 621.9 | 488.1 | 936521 | 19828 | 38.86 | 11307 | 22614 | 59105 | 2802 | 9.75 | 2171 | 4203 | 4343 | 3517 | 118424317 | 20546 | 42.9 | 501 | 1900 | 451 | 1545
W36x300 | 933 | 423 | 42.7 | 799 | 24 | 4.96 | 33.3 | 569.7 | 446.4 | 844950 | 18190 | 38.61 | 10324 | 20648 | 54110 | 2556 | 9.73 | 1975 | 3835 | 3949 | 2672 | 106877275 | 18754 | 61.6 | 500 | 1787 | 450 | 1407
W36x280 | 928 | 422 | 39.9 | 799 | 22.5 | 5.29 | 35.5 | 531.6 | 416.7 | 786677 | 16879 | 38.35 | 9586 | 19173 | 49948 | 2360 | 9.68 | 1827 | 3540 | 3654 | 2189 | 98284127 | 17651 | 78.5 | 497 | 1715 | 448 | 1317
W36x260 | 921 | 420 | 36.6 | 799 | 21.3 | 5.75 | 37.4 | 493.5 | 386.9 | 720080 | 15617 | 38.1 | 8849 | 17698 | 45369 | 2163 | 9.6 | 1671 | 3245 | 3343 | 1727 | 88616836 | 16341 | 107 | 494 | 1634 | 444 | 1210
W36x245 | 916 | 419 | 34.3 | 799 | 20.3 | 6.11 | 39.3 | 465.2 | 364.6 | 670133 | 14666 | 38.1 | 8275 | 16551 | 42039 | 2016 | 9.53 | 1557 | 3023 | 3114 | 1440 | 82171975 | 15375 | 135 | 490 | 1572 | 441 | 1129
W36x230 | 912 | 418 | 32 | 799 | 19.3 | 6.54 | 41.4 | 436.1 | 342.3 | 624347 | 13716 | 37.85 | 7727 | 15453 | 39126 | 1868 | 9.47 | 1442 | 2802 | 2884 | 1190 | 75727114 | 14479 | 172 | 487 | 1523 | 438 | 1058
W36x256 | 951 | 310 | 43.9 | 816 | 24.4 | 3.53 | 33.5 | 486.5 | 381 | 699269 | 14666 | 37.85 | 8521 | 17043 | 21977 | 1417 | 6.73 | 1123 | 2126 | 2245 | 2219 | 45114026 | 19581 | 60.4 | 346 | 1288 | 311 | 1016
W36x232 | 943 | 308 | 39.9 | 816 | 22.1 | 3.86 | 36.9 | 439.4 | 345.3 | 624347 | 13257 | 37.59 | 7669 | 15338 | 19480 | 1265 | 6.65 | 1000 | 1898 | 1999 | 1657 | 39743308 | 17788 | 87.5 | 342 | 1203 | 308 | 913
W36x210 | 932 | 309 | 34.5 | 816 | 21.1 | 4.48 | 38.7 | 398.7 | 312.5 | 549425 | 11782 | 37.08 | 6825 | 13650 | 17107 | 1106 | 6.55 | 877 | 1659 | 1753 | 1165 | 34372591 | 15996 | 138 | 337 | 1128 | 303 | 808
W36x194 | 927 | 308 | 32 | 816 | 19.4 | 4.81 | 42 | 367.7 | 288.7 | 503640 | 10881 | 37.08 | 6284 | 12569 | 15609 | 1014 | 6.5 | 801 | 1522 | 1601 | 924 | 31150161 | 14755 | 186 | 334 | 1078 | 301 | 740
W36x182 | 923 | 307 | 30 | 816 | 18.4 | 5.12 | 44.3 | 345.8 | 270.8 | 470342 | 10209 | 36.83 | 5883 | 11766 | 14443 | 944 | 6.48 | 743 | 1416 | 1486 | 766 | 28733338 | 13927 | 238 | 333 | 1052 | 300 | 696
W36x170 | 919 | 306 | 27.9 | 816 | 17.3 | 5.47 | 47.2 | 322.6 | 253 | 437043 | 9504 | 36.83 | 5473 | 10947 | 13319 | 872 | 6.43 | 687 | 1308 | 1373 | 629 | 26450783 | 13100 | 305 | 330 | 1023 | 297 | 649
W36x150 | 911 | 304 | 23.9 | 816 | 15.9 | 6.37 | 51.4 | 285.2 | 223.2 | 376273 | 8259 | 36.32 | 4760 | 9521 | 11238 | 739 | 6.27 | 581 | 1109 | 1162 | 420 | 22073648 | 11583 | 509 | 322 | 967 | 290 | 560
W36x135 | 903 | 304 | 20.1 | 816 | 15.2 | 7.56 | 53.5 | 256.1 | 200.9 | 324661 | 7194 | 35.56 | 4171 | 8341 | 9365 | 618 | 6.05 | 489 | 927 | 978 | 291 | 18287293 | 10480 | 799 | 311 | 919 | 280 | 489
W33x354 | 903 | 409 | 53.1 | 756 | 29.5 | 3.85 | 25.6 | 671 | 526.8 | 911547 | 20156 | 36.83 | 11635 | 23270 | 60770 | 2966 | 9.5 | 2311 | 4449 | 4621 | 4787 | 109562634 | 24407 | 21.7 | 488 | 2102 | 439 | 1788
W33x318 | 893 | 406 | 48 | 756 | 26.4 | 4.23 | 28.6 | 603.2 | 473.2 | 811651 | 18190 | 36.58 | 10406 | 20812 | 53694 | 2638 | 9.42 | 2048 | 3957 | 4097 | 3513 | 95867304 | 22063 | 32.2 | 484 | 1930 | 436 | 1603
W33x291 | 885 | 404 | 43.9 | 756 | 24.4 | 4.6 | 31 | 552.3 | 433.1 | 736730 | 16551 | 36.58 | 9423 | 18845 | 48283 | 2393 | 9.37 | 1852 | 3589 | 3703 | 2706 | 85662941 | 20271 | 44.8 | 482 | 1808 | 433 | 1465
W33x263 | 877 | 401 | 39.9 | 756 | 22.1 | 5.03 | 34.2 | 499.4 | 391.4 | 657646 | 15027 | 36.32 | 8521 | 17043 | 42872 | 2147 | 9.3 | 1655 | 3220 | 3310 | 2019 | 75458578 | 18409 | 65.2 | 478 | 1685 | 430 | 1320
W33x | 241 | 868 | 403 | 35.6 | 756 | 30.2 | 5.66 | 35.8 | 457.4 | 358.6 | 591049 | 13585 | 35.81 | 7694 | 15387 | 38793 | 1934 | 9.22 | 1491 | 2901 | 2982 | 1490 | 67133967 | 16754 | 96.6 | 474 | 1588 | 426
W33x221 | 862 | 401 | 32.4 | 756 | 19.7 | 6.2 | 38.4 | 419.4 | 328.9 | 532776 | 12405 | 35.81 | 7005 | 14011 | 34963 | 1737 | 9.12 | 1344 | 2606 | 2687 | 1145 | 60152034 | 15444 | 135 | 469 | 1512 | 422 | 1086
W33x201 | 855 | 400 | 29.2 | 756 | 18.2 | 6.85 | 41.6 | 381.3 | 299.1 | 478666 | 11209 | 35.56 | 6325 | 12651 | 31176 | 1560 | 9.04 | 1204 | 2340 | 2409 | 853 | 53170102 | 14065 | 198 | 465 | 1441 | 418 | 981
W33x169 | 859 | 292 | 31 | 756 | 17 | 4.71 | 44.4 | 319.4 | 251.5 | 386679 | 8996 | 34.8 | 5154 | 10307 | 12903 | 883 | 6.35 | 692 | 1325 | 1383 | 737 | 22127355 | 14893 | 171 | 326 | 1049 | 294 | 729
W33x152 | 851 | 294 | 26.8 | 756 | 16.1 | 5.48 | 46.9 | 288.4 | 226.2 | 339645 | 7981 | 34.29 | 4580 | 9160 | 11363 | 773 | 6.27 | 606 | 1160 | 1211 | 516 | 19254022 | 13376 | 271 | 322 | 1000 | 290 | 647
W33x141 | 846 | 293 | 24.4 | 756 | 15.4 | 6.01 | 49.2 | 268.4 | 209.8 | 310092 | 7341 | 34.04 | 4211 | 8423 | 10239 | 700 | 6.17 | 548 | 1050 | 1096 | 404 | 17293710 | 12411 | 374 | 317 | 964 | 285 | 591
W33x130 | 840 | 292 | 21.7 | 756 | 14.7 | 6.73 | 51.3 | 247.1 | 193.5 | 279291 | 6653 | 33.53 | 3826 | 7653 | 9074 | 621 | 6.07 | 488 | 932 | 975 | 307 | 15199130 | 11445 | 528 | 312 | 931 | 281 | 536
W33x118 | 835 | 292 | 18.8 | 756 | 14 | 7.76 | 54.1 | 223.9 | 175.6 | 245577 | 5883 | 33.02 | 3400 | 6801 | 7784 | 534 | 5.89 | 420 | 801 | 841 | 221 | 12970282 | 10411 | 793 | 303 | 889 | 273 | 473
W30x477 | 869 | 403 | 74.9 | 679 | 41.4 | 2.69 | 16.4 | 903.2 | 709.9 | 1086364 | 25072 | 34.8 | 14666 | 29333 | 81998 | 4080 | 9.53 | 3195 | 6121 | 6391 | 12778 | 128897216 | 37370 | 4.06 | 490 | 3073 | 441 | 2745
W30x391 | 843 | 396 | 62 | 679 | 34.5 | 3.19 | 19.7 | 735.5 | 581.9 | 861599 | 20484 | 34.29 | 11717 | 23434 | 64516 | 3245 | 9.35 | 2540 | 4867 | 5080 | 7242 | 97747055 | 31095 | 8.12 | 480 | 2541 | 432 | 2241
W30x326 | 823 | 390 | 52.1 | 679 | 29 | 3.75 | 23.5 | 617.4 | 485.1 | 699269 | 16879 | 33.53 | 9750 | 19501 | 51613 | 2655 | 9.17 | 2065 | 3982 | 4130 | 4287 | 76801258 | 26614 | 15.5 | 471 | 2178 | 424 | 1882
W30x292 | 813 | 387 | 47 | 679 | 25.9 | 4.12 | 26.2 | 552.9 | 434.5 | 620185 | 15207 | 33.53 | 8685 | 17370 | 45785 | 2360 | 9.09 | 1827 | 3540 | 3654 | 3118 | 66865431 | 23856 | 23.3 | 467 | 1974 | 421 | 1673
W30x261 | 803 | 385 | 41.9 | 679 | 23.6 | 4.59 | 28.8 | 494.8 | 388.4 | 545263 | 13552 | 33.27 | 7710 | 15420 | 39917 | 2081 | 8.99 | 1606 | 3122 | 3212 | 2239 | 57735211 | 21443 | 35.6 | 462 | 1802 | 416 | 1487
W30x235 | 795 | 382 | 38.1 | 679 | 21.1 | 5.02 | 32.2 | 445.2 | 349.7 | 486991 | 12225 | 33.02 | 6924 | 13847 | 35588 | 1868 | 8.94 | 1434 | 2802 | 2868 | 1665 | 51021815 | 19443 | 51.7 | 460 | 1675 | 414 | 1340
W30x211 | 786 | 384 | 33.4 | 679 | 19.7 | 5.74 | 34.5 | 400 | 314 | 428718 | 10865 | 32.77 | 6137 | 12274 | 31509 | 1639 | 8.86 | 1262 | 2458 | 2524 | 1161 | 44576954 | 17306 | 83.1 | 456 | 1550 | 410 | 1183
W30x191 | 779 | 382 | 30.1 | 679 | 18 | 6.35 | 37.7 | 361.9 | 284.2 | 381684 | 9799 | 32.51 | 5514 | 11028 | 28012 | 1467 | 8.79 | 1131 | 2200 | 2261 | 857 | 39206237 | 15720 | 123 | 452 | 1464 | 406 | 1065
W30x173 | 773 | 381 | 27.1 | 679 | 16.6 | 7.04 | 40.8 | 327.7 | 257.5 | 341310 | 8833 | 32.26 | 4957 | 9914 | 24891 | 1308 | 8.71 | 1008 | 1962 | 2016 | 637 | 34641127 | 14272 | 180 | 448 | 1389 | 403 | 959
W30x148 | 779 | 266 | 30 | 679 | 16.5 | 4.44 | 41.2 | 280.6 | 220.2 | 278043 | 7145 | 31.5 | 4097 | 8194 | 9448 | 710 | 5.79 | 557 | 1064 | 1114 | 608 | 13265672 | 15927 | 130 | 298 | 985 | 268 | 711
W30x132 | 770 | 268 | 25.4 | 679 | 15.6 | 5.27 | 43.5 | 251 | 196.4 | 240166 | 6227 | 30.99 | 3581 | 7161 | 8158 | 610 | 5.72 | 479 | 914 | 957 | 405 | 11305360 | 14134 | 221 | 294 | 931 | 264 | 623
W30x124 | 766 | 267 | 23.6 | 679 | 14.9 | 5.65 | 45.7 | 235.5 | 184.5 | 223100 | 5817 | 30.73 | 3343 | 6686 | 7534 | 564 | 5.66 | 442 | 846 | 885 | 333 | 10365484 | 13307 | 284 | 291 | 905 | 262 | 581
W30x116 | 762 | 267 | 21.6 | 679 | 14.4 | 6.17 | 47.3 | 220.6 | 172.6 | 205202 | 5391 | 30.48 | 3097 | 6194 | 6826 | 513 | 5.56 | 403 | 769 | 806 | 268 | 9371902 | 12411 | 372 | 286 | 868 | 257 | 532
W30x108 | 758 | 266 | 19.3 | 679 | 13.8 | 6.89 | 49.1 | 204.5 | 160.7 | 186055 | 4900 | 30.23 | 2835 | 5670 | 6077 | 457 | 5.46 | 360 | 686 | 719 | 208 | 8297758 | 11583 | 509 | 281 | 841 | 253 | 488
W30x99 | 753 | 265 | 17 | 679 | 13.2 | 7.8 | 51.4 | 187.7 | 147.3 | 166076 | 4408 | 29.72 | 2556 | 5113 | 5328 | 401 | 5.33 | 316 | 602 | 633 | 157 | 7196761 | 10756 | 717 | 274 | 815 | 247 | 442
W30x90 | 750 | 264 | 15.5 | 679 | 11.9 | 8.52 | 56.9 | 170.3 | 133.9 | 150676 | 4015 | 29.72 | 2319 | 4638 | 4787 | 362 | 5.31 | 284 | 543 | 569 | 122 | 6444861 | 9860 | 989 | 273 | 792 | 246 | 404
W27X539 | 826 | 387 | 89.9 | 610 | 50 | 2.15 | 12.2 | 1019 | 802.1 | 1061390 | 25728 | 32.26 | 15404 | 30808 | 87825 | 4539 | 9.3 | 3581 | 6809 | 7161 | 20770 | 118155781 | 49366 | 1.39 | 478 | 3928 | 430 | 3539
W27x448 | 798 | 379 | 75.9 | 610 | 41.9 | 2.5 | 14.5 | 845.2 | 666.7 | 849112 | 21303 | 31.75 | 12536 | 25072 | 69511 | 3671 | 9.07 | 2876 | 5506 | 5752 | 12362 | 90228051 | 41851 | 2.59 | 466 | 3261 | 419 | 2926
W27x368 | 772 | 372 | 63 | 610 | 35.1 | 2.96 | 17.4 | 696.8 | 547.6 | 670133 | 17370 | 30.99 | 10160 | 20320 | 54526 | 2933 | 8.84 | 2286 | 4400 | 4572 | 7034 | 68208110 | 35163 | 5.11 | 454 | 2693 | 409 | 2397
W27x307 | 752 | 367 | 53.1 | 610 | 29.5 | 3.46 | 20.7 | 581.9 | 456.9 | 545263 | 14486 | 30.48 | 8357 | 16715 | 43704 | 2393 | 8.69 | 1860 | 3589 | 3720 | 4204 | 53438637 | 29785 | 9.74 | 447 | 2273 | 402 | 1995
W27x258 | 736 | 362 | 45 | 610 | 24.9 | 4.03 | 24.5 | 488.4 | 383.9 | 449530 | 12159 | 30.23 | 6965 | 13929 | 35754 | 1966 | 8.56 | 1532 | 2950 | 3064 | 2539 | 42697203 | 25304 | 18.4 | 440 | 1947 | 396 | 1670
W27x235 | 728 | 360 | 40.9 | 610 | 23.1 | 4.41 | 26.4 | 445.8 | 349.7 | 402080 | 11045 | 29.97 | 6301 | 12602 | 31967 | 1770 | 8.46 | 1377 | 2655 | 2753 | 1927 | 37595021 | 23166 | 25.9 | 435 | 1794 | 391 | 1511
W27x217 | 722 | 359 | 38.1 | 610 | 21.1 | 4.71 | 28.9 | 411.6 | 322.9 | 369197 | 10226 | 29.97 | 5801 | 11602 | 29303 | 1635 | 8.43 | 1262 | 2453 | 2524 | 1540 | 34372591 | 21512 | 34.5 | 433 | 1692 | 390 | 1399
W27x194 | 714 | 356 | 34 | 610 | 19.1 | 5.24 | 32 | 367.7 | 288.7 | 325493 | 9111 | 29.72 | 5146 | 10291 | 25723 | 1444 | 8.36 | 1114 | 2166 | 2229 | 1103 | 29807481 | 19305 | 53 | 430 | 1558 | 386 | 1244
W27x178 | 706 | 358 | 30.2 | 610 | 18.4 | 5.92 | 33.1 | 337.4 | 264.9 | 290946 | 8226 | 29.46 | 4646 | 9291 | 23101 | 1291 | 8.28 | 1000 | 1937 | 1999 | 812 | 26397076 | 17582 | 78.7 | 426 | 1462 | 383 | 1123
W27x161 | 701 | 356 | 27.4 | 610 | 16.8 | 6.49 | 36.4 | 305.8 | 239.6 | 261393 | 7456 | 29.21 | 4195 | 8390 | 20687 | 1162 | 8.23 | 893 | 1743 | 1786 | 612 | 23443181 | 15996 | 113 | 423 | 1380 | 381 | 1015
W27x146 | 695 | 355 | 24.8 | 610 | 15.4 | 7.16 | 39.7 | 276.8 | 217.3 | 234338 | 6735 | 28.96 | 3777 | 7554 | 18439 | 1041 | 8.15 | 799 | 1561 | 1598 | 454 | 20730969 | 14548 | 166 | 419 | 1310 | 377 | 915
W27x129 | 702 | 254 | 27.9 | 610 | 15.5 | 4.55 | 39.3 | 243.9 | 192 | 198126 | 5654 | 28.45 | 3236 | 6473 | 7659 | 603 | 5.61 | 472 | 905 | 944 | 466 | 8727416 | 16478 | 112 | 289 | 969 | 260 | 713
W27x114 | 693 | 256 | 23.6 | 610 | 14.5 | 5.41 | 42.1 | 216.1 | 169.7 | 170239 | 4900 | 27.94 | 2810 | 5621 | 6618 | 516 | 5.54 | 404 | 774 | 808 | 305 | 7411590 | 14479 | 194 | 285 | 906 | 256 | 618
W27x102 | 688 | 254 | 21.1 | 610 | 13.1 | 6.03 | 46.6 | 193.5 | 151.8 | 150676 | 4375 | 27.94 | 2499 | 4998 | 5786 | 456 | 5.46 | 356 | 683 | 711 | 220 | 6444861 | 13031 | 295 | 281 | 859 | 253 | 549
W27x94 | 684 | 254 | 18.9 | 610 | 12.4 | 6.7 | 49 | 178.7 | 139.9 | 136108 | 3982 | 27.69 | 2278 | 4556 | 5161 | 406 | 5.38 | 318 | 610 | 636 | 168 | 5719814 | 11997 | 419 | 277 | 829 | 249 | 498
W27x84 | 678 | 253 | 16.3 | 610 | 11.7 | 7.78 | 52.2 | 160 | 125 | 118626 | 3490 | 27.18 | 1999 | 3998 | 4412 | 347 | 5.26 | 272 | 521 | 544 | 117 | 4806792 | 10825 | 654 | 270 | 794 | 243 | 439
W24x492 | 753 | 359 | 89.9 | 533 | 50 | 1.99 | 10.7 | 929 | 732.2 | 795002 | 21139 | 29.21 | 12700 | 25400 | 69511 | 3884 | 8.66 | 3073 | 5826 | 6145 | 18980 | 75995650 | 54813 | 0.9 | 445 | 4057 | 401 | 3661
W24x408 | 725 | 351 | 75.9 | 533 | 41.9 | 2.31 | 12.7 | 767.7 | 607.2 | 628509 | 17370 | 28.7 | 10242 | 20484 | 54943 | 3130 | 8.46 | 2458 | 4695 | 4916 | 11280 | 57466675 | 46746 | 1.66 | 435 | 3387 | 391 | 3049
W24x335 | 699 | 343 | 63 | 533 | 35.1 | 2.73 | 15.2 | 634.8 | 498.5 | 495315 | 14158 | 27.94 | 8357 | 16715 | 42872 | 2491 | 8.2 | 1950 | 3736 | 3900 | 6410 | 42965739 | 39300 | 3.28 | 422 | 2777 | 379 | 2486
W24x279 | 679 | 338 | 53.1 | 533 | 29.5 | 3.18 | 18.1 | 529 | 415.2 | 399582 | 11766 | 27.43 | 6842 | 13683 | 34256 | 2032 | 8.05 | 1581 | 3048 | 3163 | 3817 | 33566983 | 33371 | 6.25 | 414 | 2336 | 372 | 2072
W24x250 | 669 | 335 | 48 | 533 | 26.4 | 3.49 | 20.2 | 474.2 | 372 | 353380 | 10553 | 27.18 | 6096 | 12192 | 30135 | 1803 | 7.98 | 1401 | 2704 | 2802 | 2801 | 29001874 | 30130 | 9.17 | 410 | 2107 | 369 | 1853
W24x229 | 661 | 333 | 43.9 | 533 | 24.4 | 3.79 | 21.9 | 433.5 | 340.8 | 318417 | 9636 | 27.18 | 5539 | 11078 | 27097 | 1629 | 7.9 | 1262 | 2443 | 2524 | 2156 | 25725736 | 27717 | 12.7 | 406 | 1939 | 365 | 1688
W24x207 | 653 | 330 | 39.9 | 533 | 22.1 | 4.14 | 24.1 | 391.6 | 308 | 283870 | 8702 | 26.92 | 4965 | 9931 | 24058 | 1455 | 7.82 | 1123 | 2183 | 2245 | 1607 | 22530159 | 25166 | 18.4 | 402 | 1770 | 362 | 1518
W24x192 | 647 | 329 | 37.1 | 533 | 20.6 | 4.43 | 25.9 | 363.2 | 285.7 | 260561 | 8046 | 26.67 | 4580 | 9160 | 22060 | 1340 | 7.8 | 1032 | 2011 | 2065 | 1290 | 20462433 | 23511 | 24.2 | 401 | 1672 | 361 | 1414
W24x176 | 641 | 327 | 34 | 533 | 19.1 | 4.81 | 28 | 333.5 | 261.9 | 236419 | 7374 | 26.67 | 4187 | 8374 | 19937 | 1218 | 7.72 | 942 | 1826 | 1885 | 1003 | 18367853 | 21650 | 33.4 | 397 | 1556 | 357 | 1289
W24x162 | 635 | 329 | 31 | 533 | 17.9 | 5.31 | 29.8 | 307.7 | 241 | 215192 | 6784 | 26.42 | 3835 | 7669 | 18439 | 1121 | 7.75 | 860 | 1681 | 1721 | 770 | 16810345 | 19788 | 47.5 | 398 | 1466 | 358 | 1182
W24x146 | 628 | 328 | 27.7 | 533 | 16.5 | 5.92 | 32.3 | 277.4 | 217 | 190634 | 6080 | 26.16 | 3425 | 6850 | 16275 | 991 | 7.65 | 764 | 1487 | 1527 | 558 | 14662058 | 17857 | 71.9 | 393 | 1358 | 354 | 1053
W24x131 | 622 | 327 | 24.4 | 533 | 15.4 | 6.7 | 34.7 | 248.4 | 194.9 | 167325 | 5391 | 25.91 | 3032 | 6063 | 14152 | 869 | 7.54 | 668 | 1303 | 1336 | 395 | 12648039 | 16065 | 111 | 388 | 1268 | 349 | 934
W24x117 | 616 | 325 | 21.6 | 533 | 14 | 7.53 | 38.2 | 221.9 | 174.1 | 147346 | 4769 | 25.65 | 2679 | 5359 | 12362 | 762 | 7.47 | 585 | 1143 | 1170 | 280 | 10956263 | 14410 | 172 | 384 | 1195 | 345 | 830
W24x104 | 611 | 324 | 19.1 | 533 | 12.7 | 8.5 | 42 | 197.4 | 154.8 | 129032 | 4228 | 25.65 | 2368 | 4736 | 10780 | 667 | 7.39 | 511 | 1000 | 1023 | 196 | 9452463 | 12824 | 271 | 380 | 1129 | 342 | 731
W24x103 | 623 | 229 | 24.9 | 533 | 14 | 4.59 | 38.2 | 195.5 | 153.3 | 124869 | 4015 | 25.3 | 2294 | 4588 | 4953 | 434 | 5.05 | 340 | 651 | 680 | 296 | 4457695 | 16547 | 111 | 260 | 875 | 234 | 645
W24x94 | 617 | 230 | 22.2 | 533 | 13.1 | 5.18 | 40.8 | 178.7 | 139.9 | 112382 | 3638 | 25.07 | 2081 | 4162 | 4537 | 393 | 5.03 | 307 | 590 | 615 | 219 | 4028038 | 15031 | 164 | 259 | 833 | 233 | 583
W24x84 | 612 | 229 | 19.6 | 533 | 11.9 | 5.86 | 44.7 | 159.4 | 125 | 98647 | 3212 | 24.87 | 1835 | 3671 | 3929 | 342 | 4.95 | 267 | 514 | 534 | 154 | 3437259 | 13445 | 257 | 255 | 786 | 229 | 513
W24x76 | 608 | 228 | 17.3 | 533 | 11.2 | 6.61 | 47.7 | 144.5 | 113.1 | 87409 | 2884 | 24.61 | 1639 | 3277 | 3434 | 302 | 4.88 | 234 | 452 | 469 | 112 | 2980748 | 12135 | 391 | 251 | 751 | 226 | 456
W24x68 | 603 | 228 | 14.9 | 533 | 10.5 | 7.66 | 50.6 | 129.7 | 101.2 | 76170 | 2524 | 24.26 | 1450 | 2901 | 2930 | 257 | 4.75 | 201 | 386 | 401 | 77.8 | 2532293 | 10963 | 610 | 244 | 717 | 220 | 402
W24x62 | 603 | 179 | 15 | 533 | 10.9 | 5.97 | 48.8 | 117.4 | 92.3 | 64516 | 2147 | 23.44 | 1254 | 2507 | 1436 | 161 | 3.51 | 129 | 241 | 257 | 71.2 | 1240636 | 11721 | 528 | 180 | 550 | 162 | 317
W24x55 | 599 | 178 | 12.8 | 533 | 10 | 6.94 | 53.2 | 104.5 | 81.8 | 56191 | 1868 | 23.14 | 1098 | 2196 | 1211 | 136 | 3.4 | 109 | 204 | 218 | 49.1 | 1039234 | 10618 | 833 | 175 | 529 | 157 | 279
W21x201 | 585 | 319 | 41.4 | 464 | 23.1 | 3.86 | 20.1 | 381.9 | 299.1 | 221019 | 7554 | 24.05 | 4343 | 8685 | 22560 | 1411 | 7.67 | 1090 | 2116 | 2179 | 1719 | 16595517 | 29579 | 9.5 | 394 | 1992 | 355 | 1750
W21x182 | 577 | 318 | 37.6 | 464 | 21.1 | 4.22 | 22 | 345.8 | 270.8 | 196877 | 6833 | 23.88 | 3900 | 7800 | 20104 | 1265 | 7.62 | 975 | 1898 | 1950 | 1294 | 14581498 | 26959 | 13.7 | 392 | 1824 | 352 | 1584
W21x166 | 571 | 315 | 34.5 | 464 | 19.1 | 4.57 | 24.3 | 314.8 | 247 | 178147 | 6227 | 23.77 | 3540 | 7079 | 18106 | 1149 | 7.57 | 885 | 1723 | 1770 | 995 | 13023990 | 24752 | 19 | 389 | 1687 | 350 | 1445
W21x147 | 560 | 318 | 29.2 | 464 | 18.3 | 5.44 | 25.3 | 278.7 | 218.8 | 151092 | 5391 | 23.29 | 3056 | 6112 | 15650 | 985 | 7.49 | 759 | 1477 | 1517 | 641 | 11036824 | 21650 | 33.4 | 385 | 1510 | 347 | 1251
W21x132 | 554 | 316 | 26.3 | 464 | 16.5 | 6.01 | 28.1 | 250.3 | 196.4 | 134027 | 4834 | 23.16 | 2728 | 5457 | 13861 | 877 | 7.44 | 674 | 1315 | 1349 | 470 | 9667291 | 19581 | 49.4 | 383 | 1398 | 344 | 1124
W21x122 | 551 | 315 | 24.4 | 464 | 15.2 | 6.45 | 30.4 | 231.6 | 181.6 | 123205 | 4474 | 23.09 | 2515 | 5031 | 12695 | 806 | 7.42 | 619 | 1209 | 1239 | 374 | 8781123 | 18133 | 66.5 | 381 | 1327 | 343 | 1037
W21x111 | 546 | 313 | 22.2 | 464 | 14 | 7.05 | 33.2 | 211 | 165.2 | 111134 | 4080 | 22.99 | 2286 | 4572 | 11405 | 729 | 7.37 | 559 | 1094 | 1118 | 284 | 7841247 | 16547 | 94.9 | 379 | 1251 | 341 | 940
W21x101 | 543 | 312 | 20.3 | 464 | 12.7 | 7.68 | 36.5 | 192.3 | 150.3 | 100728 | 3720 | 22.91 | 2073 | 4146 | 10323 | 660 | 7.34 | 506 | 991 | 1011 | 217 | 7035640 | 15168 | 135 | 377 | 1194 | 340 | 859
W21x93 | 549 | 214 | 23.6 | 464 | 14.7 | 4.53 | 31.5 | 176.1 | 138.4 | 86160 | 3146 | 22.1 | 1811 | 3622 | 3867 | 362 | 4.67 | 284 | 543 | 569 | 251 | 2669247 | 18478 | 72.8 | 240 | 860 | 216 | 666
W21x83 | 544 | 212 | 21.2 | 464 | 13.1 | 5 | 35.4 | 156.8 | 123.5 | 76170 | 2802 | 22.02 | 1606 | 3212 | 3388 | 320 | 4.65 | 250 | 479 | 500 | 181 | 2317465 | 16547 | 110 | 239 | 804 | 215 | 593
W21x73 | 539 | 211 | 18.8 | 464 | 11.6 | 5.6 | 40.1 | 138.7 | 108.6 | 66597 | 2474 | 21.95 | 1409 | 2819 | 2939 | 279 | 4.6 | 218 | 418 | 436 | 126 | 1989851 | 14755 | 176 | 236 | 756 | 213 | 523
W21x68 | 537 | 210 | 17.4 | 464 | 10.9 | 6.04 | 42.4 | 129 | 101.2 | 61602 | 2294 | 21.84 | 1311 | 2622 | 2693 | 257 | 4.57 | 200 | 386 | 400 | 102 | 1815302 | 13790 | 229 | 235 | 731 | 211 | 486
W21x62 | 533 | 209 | 15.6 | 464 | 10.2 | 6.7 | 45.6 | 118.1 | 92.3 | 55359 | 2081 | 21.69 | 1180 | 2360 | 2393 | 228 | 4.5 | 178 | 342 | 356 | 76.2 | 1600474 | 12548 | 334 | 231 | 696 | 208 | 435
W21x57 | 535 | 166 | 16.5 | 464 | 10.3 | 5.04 | 45.1 | 107.7 | 84.8 | 48699 | 1819 | 21.23 | 1057 | 2114 | 1274 | 153 | 3.43 | 121 | 230 | 243 | 73.7 | 856629 | 13514 | 276 | 176 | 553 | 159 | 357
W21x50 | 529 | 166 | 13.6 | 464 | 9.7 | 6.1 | 48 | 94.84 | 74.4 | 40957 | 1549 | 20.78 | 901 | 1803 | 1036 | 125 | 3.3 | 100 | 188 | 200 | 47.5 | 690137 | 11928 | 475 | 170 | 517 | 153 | 304
W21x44 | 525 | 165 | 11.4 | 464 | 8.9 | 7.22 | 52.1 | 83.87 | 65.5 | 35088 | 1337 | 20.47 | 782 | 1563 | 862 | 104 | 3.2 | 84 | 156 | 167 | 32 | 566611 | 10687 | 770 | 165 | 492 | 148 | 264
W18x311 | 567 | 305 | 69.6 | 394 | 38.6 | 2.19 | 10.2 | 590.3 | 462.8 | 289697 | 10226 | 22.15 | 6170 | 12339 | 33090 | 2163 | 7.49 | 1696 | 3245 | 3392 | 7367 | 20328165 | 56261 | 0.8 | 385 | 3601 | 347 | 3251
W18x283 | 555 | 302 | 63.5 | 394 | 35.6 | 2.38 | 11.1 | 536.8 | 421.2 | 256399 | 9242 | 21.87 | 5539 | 11078 | 29303 | 1934 | 7.39 | 1516 | 2901 | 3032 | 5619 | 17615953 | 51849 | 1.09 | 380 | 3277 | 342 | 2955
W18x258 | 545 | 299 | 58.4 | 394 | 32.5 | 2.56 | 12.1 | 489.7 | 383.9 | 229344 | 8423 | 21.67 | 5006 | 10012 | 26139 | 1753 | 7.32 | 1360 | 2630 | 2720 | 4329 | 15413959 | 47712 | 1.49 | 376 | 2989 | 338 | 2691
W18x234 | 535 | 296 | 53.6 | 394 | 29.5 | 2.76 | 13.4 | 443.9 | 348.2 | 203953 | 7636 | 21.44 | 4498 | 8996 | 23226 | 1570 | 7.24 | 1221 | 2355 | 2442 | 3317 | 13399940 | 43851 | 2.04 | 372 | 2723 | 335 | 2448
W18x211 | 525 | 293 | 48.5 | 394 | 26.9 | 3.02 | 14.6 | 400.6 | 314 | 180228 | 6866 | 21.21 | 4015 | 8030 | 20520 | 1398 | 7.16 | 1082 | 2097 | 2163 | 2468 | 11600749 | 39990 | 2.95 | 368 | 2464 | 331 | 2209
W18x192 | 517 | 291 | 44.5 | 394 | 24.4 | 3.27 | 16.1 | 363.9 | 285.7 | 161082 | 6227 | 21.03 | 3622 | 7243 | 18314 | 1259 | 7.09 | 975 | 1888 | 1950 | 1881 | 10177509 | 36680 | 4.08 | 364 | 2245 | 328 | 2004
W18x175 | 509 | 289 | 40.4 | 394 | 22.6 | 3.58 | 17.4 | 331 | 260.4 | 143600 | 5637 | 20.83 | 3261 | 6522 | 16275 | 1127 | 7.01 | 869 | 1691 | 1737 | 1424 | 8915391 | 33577 | 5.76 | 360 | 2043 | 324 | 1815
W18x158 | 501 | 287 | 36.6 | 394 | 20.6 | 3.92 | 19.1 | 298.7 | 235.1 | 127367 | 5080 | 20.62 | 2917 | 5834 | 14443 | 1006 | 6.96 | 777 | 1509 | 1553 | 1057 | 7760687 | 30544 | 8.33 | 358 | 1860 | 322 | 1639
W18x143 | 495 | 285 | 33.5 | 394 | 18.5 | 4.25 | 21.2 | 271.6 | 212.8 | 114464 | 4621 | 20.55 | 2638 | 5277 | 12945 | 909 | 6.91 | 700 | 1364 | 1399 | 807 | 6901372 | 27993 | 11.7 | 355 | 1708 | 320 | 1491
W18x130 | 489 | 283 | 30.5 | 394 | 17 | 4.65 | 23.1 | 246.5 | 193 | 102393 | 4195 | 20.4 | 2384 | 4769 | 11571 | 818 | 6.86 | 628 | 1227 | 1257 | 612 | 6095764 | 25580 | 16.6 | 353 | 1570 | 317 | 1353
W18x119 | 482 | 286 | 26.9 | 394 | 16.6 | 5.31 | 23.7 | 226.5 | 177 | 91155 | 3785 | 20.07 | 2139 | 4277 | 10531 | 736 | 6.83 | 566 | 1104 | 1132 | 441 | 5451278 | 23028 | 25.5 | 351 | 1439 | 316 | 1213
W18x106 | 476 | 284 | 23.9 | 394 | 15 | 5.96 | 26.3 | 200.6 | 157.7 | 79500 | 3343 | 19.91 | 1885 | 3769 | 9157 | 646 | 6.76 | 496 | 968 | 991 | 311 | 4672524 | 20615 | 39.5 | 347 | 1312 | 312 | 1074
W18x97 | 472 | 283 | 22.1 | 394 | 13.6 | 6.41 | 29 | 183.9 | 144.4 | 72840 | 3081 | 19.86 | 1729 | 3458 | 8366 | 592 | 6.73 | 453 | 887 | 906 | 244 | 4242867 | 18961 | 54.3 | 346 | 1235 | 311 | 984
W18x86 | 467 | 282 | 19.6 | 394 | 12.2 | 7.2 | 32.3 | 163.2 | 128 | 63683 | 2720 | 19.74 | 1524 | 3048 | 7284 | 518 | 6.68 | 397 | 777 | 793 | 171 | 3652088 | 16961 | 85.4 | 343 | 1148 | 309 | 874
W18x76 | 463 | 280 | 17.3 | 394 | 10.8 | 8.11 | 36.5 | 143.9 | 113.1 | 55359 | 2393 | 19.63 | 1336 | 2671 | 6327 | 452 | 6.63 | 346 | 678 | 692 | 118 | 3141870 | 15031 | 137 | 341 | 1071 | 307 | 768
W18x71 | 469 | 194 | 20.6 | 394 | 12.6 | 4.71 | 31.3 | 134.2 | 105.7 | 48699 | 2081 | 19.05 | 1188 | 2376 | 2510 | 259 | 4.32 | 202 | 388 | 405 | 145 | 1262119 | 18478 | 69.6 | 222 | 791 | 200 | 615
W18x65 | 466 | 193 | 19.1 | 394 | 11.4 | 5.06 | 34.4 | 123.2 | 96.7 | 44537 | 1917 | 19.02 | 1090 | 2179 | 2281 | 236 | 4.29 | 184 | 354 | 369 | 114 | 1138592 | 17030 | 95.5 | 221 | 751 | 199 | 564
W18x60 | 463 | 192 | 17.7 | 394 | 10.5 | 5.44 | 37.3 | 113.5 | 89.3 | 40957 | 1770 | 18.97 | 1008 | 2016 | 2085 | 218 | 4.29 | 169 | 327 | 338 | 90.3 | 1033863 | 15789 | 128 | 221 | 722 | 199 | 523
W18x55 | 460 | 191 | 16 | 394 | 9.9 | 5.98 | 39.7 | 104.5 | 81.8 | 37045 | 1611 | 18.82 | 918 | 1835 | 1869 | 195 | 4.24 | 152 | 293 | 303 | 69.1 | 921078 | 14548 | 180 | 218 | 689 | 196 | 476
W18x50 | 457 | 190 | 14.5 | 394 | 9 | 6.57 | 43.7 | 94.84 | 74.4 | 33299 | 1457 | 18.75 | 828 | 1655 | 1669 | 175 | 4.19 | 136 | 263 | 272 | 51.6 | 816349 | 13238 | 261 | 215 | 657 | 194 | 428
W18x46 | 459 | 154 | 15.4 | 394 | 9.1 | 5.01 | 43.1 | 87.1 | 68.5 | 29636 | 1291 | 18.42 | 743 | 1486 | 937 | 122 | 3.28 | 95.9 | 183 | 192 | 50.8 | 459196 | 14203 | 212 | 168 | 533 | 152 | 359
W10x40 | 455 | 153 | 13.3 | 394 | 8 | 5.73 | 49.2 | 76.13 | 59.5 | 25473 | 1121 | 18.31 | 642 | 1285 | 795 | 104 | 3.23 | 81.5 | 156 | 163 | 33.7 | 386692 | 12480 | 362 | 166 | 504 | 149 | 310
W18x35 | 450 | 152 | 10.8 | 394 | 7.6 | 7.06 | 51.7 | 66.45 | 52.1 | 21228 | 944 | 17.88 | 545 | 1090 | 637 | 84 | 3.1 | 66 | 126 | 132 | 21.2 | 306131 | 10963 | 637 | 159 | 472 | 143 | 262
W16x100 | 431 | 265 | 25 | 346 | 14.9 | 5.29 | 23.3 | 189.7 | 148.8 | 62018 | 2868 | 18.03 | 1622 | 3245 | 7742 | 585 | 6.38 | 450 | 878 | 900 | 322 | 3195577 | 23787 | 21.9 | 328 | 1375 | 295 | 1169
W16x89 | 425 | 263 | 22.2 | 346 | 13.3 | 5.92 | 26 | 169 | 132.4 | 54110 | 2540 | 17.91 | 1434 | 2868 | 6785 | 515 | 6.32 | 394 | 772 | 788 | 227 | 2739066 | 21305 | 34.3 | 325 | 1256 | 293 | 1039
W16x77 | 420 | 261 | 19.3 | 346 | 11.6 | 6.77 | 29.9 | 145.8 | 114.6 | 46202 | 2196 | 17.78 | 1229 | 2458 | 5744 | 441 | 6.27 | 337 | 661 | 674 | 149 | 2306723 | 18478 | 58.7 | 322 | 1130 | 290 | 894
W16x67 | 415 | 260 | 16.9 | 346 | 10 | 7.7 | 34.5 | 127.1 | 99.7 | 39708 | 1917 | 17.68 | 1065 | 2130 | 4953 | 380 | 6.25 | 291 | 570 | 582 | 99.5 | 1960312 | 16203 | 98.7 | 321 | 1044 | 289 | 781
W16x57 | 417 | 181 | 18.2 | 346 | 10.9 | 4.98 | 31.7 | 108.4 | 84.8 | 31550 | 1511 | 17.07 | 860 | 1721 | 1794 | 198 | 4.06 | 155 | 297 | 310 | 92.4 | 714305 | 18271 | 71.5 | 209 | 738 | 188 | 573
W16x50 | 413 | 180 | 16 | 346 | 9.65 | 5.61 | 35.9 | 94.8 | 74.4 | 27430 | 1327 | 16.97 | 754 | 1508 | 1548 | 172 | 4.04 | 134 | 258 | 267 | 63.3 | 609576 | 16134 | 116 | 208 | 686 | 187 | 502
W16x45 | 410 | 179 | 14.4 | 346 | 8.76 | 6.23 | 39.5 | 85.8 | 67 | 24391 | 1191 | 16.89 | 674 | 1349 | 1365 | 153 | 3.99 | 119 | 230 | 238 | 46.2 | 534386 | 14617 | 174 | 205 | 648 | 184 | 449
W16x40 | 407 | 178 | 12.8 | 346 | 7.75 | 6.93 | 44.7 | 76.1 | 59.5 | 21561 | 1060 | 16.84 | 597 | 1195 | 1203 | 135 | 3.99 | 104 | 203 | 208 | 32.9 | 464567 | 13031 | 271 | 205 | 619 | 184 | 401
W16x36 | 403 | 177 | 10.9 | 346 | 7.49 | 8.12 | 46.2 | 68.4 | 53.6 | 18647 | 926 | 16.54 | 524 | 1049 | 1020 | 115 | 3.86 | 88.5 | 172.1 | 177 | 22.5 | 392062 | 11721 | 438 | 198 | 586 | 179 | 349
W16x31 | 403 | 140 | 11.2 | 346 | 6.99 | 6.28 | 49.5 | 58.8 | 46.1 | 15609 | 773 | 16.28 | 442 | 885 | 516 | 73.6 | 2.97 | 57.4 | 110.4 | 115 | 19.1 | 198448 | 11997 | 421 | 153 | 458 | 137 | 275
W16x26 | 399 | 140 | 8.76 | 346 | 6.35 | 7.97 | 54.5 | 49.5 | 38.7 | 12529 | 629 | 15.9 | 362 | 724 | 399 | 57.2 | 2.84 | 44.9 | 85.79 | 89.8 | 10.8 | 151723 | 10135 | 860 | 146 | 424 | 132 | 222
W14x808 | 580 | 471 | 130 | 286 | 95 | 1.81 | 3.01 | 1529 | 1202 | 665970 | 22942 | 20.85 | 15027 | 30054 | 229344 | 9734 | 12.24 | 7595 | 14601 | 15191 | 77419 | 116276030 | 130311 | 0.03 | 629 | 13593 | 566 | 12302
W14x730 | 569 | 454 | 124.7 | 286 | 78 | 1.82 | 3.66 | 1387 | 1086 | 595211 | 20975 | 20.75 | 13601 | 27203 | 196461 | 8636 | 11.91 | 6686 | 12954 | 13372 | 60354 | 97209984 | 120658 | 0.04 | 612 | 12247 | 551 | 11083
W14x665 | 550 | 448 | 114.8 | 286 | 71.9 | 1.95 | 3.98 | 1265 | 989.6 | 516127 | 18845 | 20.27 | 12126 | 24253 | 173569 | 7735 | 11.73 | 5981 | 11602 | 11963 | 46618 | 81903439 | 112385 | 0.05 | 603 | 11237 | 543 | 10169
W14x605 | 531 | 442 | 105.7 | 286 | 65.9 | 2.09 | 4.34 | 1148 | 900.3 | 449530 | 17043 | 19.81 | 10815 | 21631 | 153173 | 6932 | 11.56 | 5342 | 10398 | 10684 | 36212 | 69282254 | 104111 | 0.07 | 594 | 10253 | 535 | 9278
W14x550 | 514 | 437 | 97 | 286 | 60.5 | 2.25 | 4.73 | 1045 | 818.5 | 392506 | 15256 | 19.38 | 9668 | 19337 | 135275 | 6194 | 11.4 | 4777 | 9291 | 9554 | 27888 | 58809355 | 97906 | 0.09 | 586 | 9515 | 527 | 8610
W14x500 | 498 | 432 | 88.9 | 286 | 55.6 | 2.43 | 5.14 | 948.4 | 744.1 | 341726 | 13732 | 19 | 8603 | 17206 | 119875 | 5555 | 11.25 | 4277 | 8333 | 8554 | 21394 | 50216207 | 90321 | 0.12 | 578 | 8662 | 520 | 7837
W14x455 | 483 | 428 | 81.5 | 286 | 51.2 | 2.62 | 5.58 | 864.5 | 677.1 | 299270 | 12389 | 18.62 | 7669 | 15338 | 106555 | 4982 | 11.13 | 3835 | 7473 | 7669 | 16441 | 42965739 | 84116 | 0.15 | 572 | 7977 | 515 | 7216
W14x426 | 474 | 424 | 77.1 | 286 | 47.6 | 2.75 | 6 | 806.5 | 634 | 274713 | 11586 | 18.44 | 7120 | 14240 | 98231 | 4638 | 11.02 | 3556 | 6956 | 7112 | 13777 | 38669165 | 79290 | 0.19 | 567 | 7451 | 510 | 6740
W14x398 | 465 | 421 | 72.3 | 286 | 45 | 2.92 | 6.36 | 754.8 | 592.3 | 249739 | 10750 | 18.19 | 6563 | 13126 | 90322 | 4293 | 10.95 | 3294 | 6440 | 6588 | 11363 | 34641127 | 75153 | 0.23 | 563 | 7015 | 506 | 6344
W14x370 | 455 | 418 | 67.6 | 286 | 42 | 3.1 | 6.8 | 703.2 | 550.6 | 226430 | 9947 | 17.96 | 6030 | 12061 | 82830 | 3949 | 10.85 | 3032 | 5924 | 6063 | 9240 | 31150161 | 71016 | 0.29 | 558 | 6568 | 502 | 5939
W14x342 | 446 | 416 | 62.7 | 286 | 39.1 | 3.31 | 7.31 | 651.6 | 509 | 203953 | 9160 | 17.73 | 5506 | 11012 | 75338 | 3622 | 10.77 | 2769 | 5432 | 5539 | 7409 | 27659194 | 66190 | 0.38 | 554 | 6081 | 498 | 5497
W14x311 | 435 | 412 | 57.4 | 286 | 35.8 | 3.59 | 7.98 | 589.7 | 462.8 | 180228 | 8292 | 17.48 | 4941 | 9881 | 67013 | 3261 | 10.67 | 2491 | 4892 | 4982 | 5661 | 23926546 | 60812 | 0.51 | 548 | 5537 | 493 | 5002
W14x283 | 425 | 409 | 52.6 | 286 | 32.8 | 3.89 | 8.72 | 537.4 | 421.2 | 159833 | 7522 | 17.25 | 4441 | 8882 | 59937 | 2933 | 10.59 | 2245 | 4400 | 4490 | 4329 | 20865237 | 55985 | 0.7 | 544 | 5064 | 490 | 4572
W14x257 | 416 | 406 | 48 | 286 | 29.8 | 4.23 | 9.57 | 487.7 | 382.5 | 141519 | 6801 | 17.04 | 3990 | 7981 | 53694 | 2638 | 10.49 | 2016 | 3957 | 4031 | 3292 | 18206732 | 51435 | 0.97 | 539 | 4612 | 485 | 4160
W14x233 | 407 | 404 | 43.7 | 286 | 27.2 | 4.62 | 10.5 | 441.9 | 346.7 | 125286 | 6145 | 16.84 | 3572 | 7145 | 47867 | 2376 | 10.41 | 1811 | 3564 | 3622 | 2477 | 15843616 | 47022 | 1.37 | 535 | 4191 | 482 | 3776
W14x211 | 399 | 401 | 39.6 | 286 | 24.9 | 5.06 | 11.5 | 400 | 314 | 110718 | 5539 | 16.64 | 3195 | 6391 | 42872 | 2130 | 10.34 | 1622 | 3195 | 3245 | 1856 | 13829597 | 42954 | 1.93 | 531 | 3808 | 478 | 3424
W14x193 | 393 | 399 | 36.6 | 286 | 22.6 | 5.45 | 12.6 | 366.5 | 287.2 | 99896 | 5080 | 16.51 | 2909 | 5817 | 38751 | 1950 | 10.29 | 1475 | 2925 | 2950 | 1448 | 12325796 | 39576 | 2.63 | 529 | 3499 | 476 | 3139
W14x176 | 387 | 398 | 33.3 | 286 | 21.1 | 5.97 | 13.6 | 334.2 | 261.9 | 89074 | 4605 | 16.33 | 2622 | 5244 | 34880 | 1753 | 10.21 | 1336 | 2630 | 2671 | 1103 | 10875703 | 36404 | 3.64 | 525 | 3205 | 472 | 2866
W14x159 | 380 | 395 | 30.2 | 286 | 18.9 | 6.54 | 15.1 | 301.3 | 236.6 | 79084 | 4162 | 16.21 | 2352 | 4703 | 31134 | 1576 | 10.16 | 1196 | 2365 | 2393 | 824 | 9559877 | 33026 | 5.24 | 522 | 2908 | 470 | 2587
W14x145 | 375 | 394 | 27.7 | 286 | 17.3 | 7.11 | 16.5 | 275.5 | 215.8 | 71176 | 3802 | 16.08 | 2130 | 4261 | 28179 | 1431 | 10.11 | 1090 | 2146 | 2179 | 633 | 8512587 | 30337 | 7.32 | 520 | 2675 | 468 | 2365
W14x132 | 372 | 374 | 26.2 | 286 | 16.4 | 7.15 | 17.4 | 250.3 | 196.4 | 63683 | 3425 | 15.95 | 1917 | 3835 | 22809 | 1221 | 9.55 | 926 | 1831 | 1852 | 512 | 6847665 | 28820 | 9 | 491 | 2413 | 442 | 2122
W14x120 | 368 | 373 | 23.9 | 286 | 15 | 7.8 | 19.1 | 227.7 | 178.6 | 57440 | 3114 | 15.85 | 1737 | 3474 | 20603 | 1106 | 9.5 | 836 | 1659 | 1671 | 390 | 6095764 | 26407 | 12.6 | 488 | 2222 | 439 | 1934
W14x109 | 364 | 371 | 21.8 | 286 | 13.3 | 8.49 | 21.4 | 206.5 | 162.2 | 51613 | 2835 | 15.8 | 1573 | 3146 | 18606 | 1003 | 9.47 | 760 | 1504 | 1519 | 296 | 5424425 | 24063 | 17.9 | 487 | 2047 | 438 | 1758
W14x99 | 360 | 370 | 19.8 | 286 | 12.3 | 9.34 | 23.2 | 187.7 | 147.3 | 46202 | 2573 | 15.67 | 1417 | 2835 | 16733 | 905 | 9.42 | 685 | 1357 | 1370 | 224 | 4833646 | 21994 | 25.7 | 484 | 1896 | 436 | 1598
W14x90 | 356 | 369 | 18 | 286 | 11.2 | 10.2 | 25.6 | 171 | 133.9 | 41582 | 2343 | 15.6 | 1286 | 2573 | 15068 | 818 | 9.4 | 619 | 1227 | 1239 | 169 | 4296574 | 19995 | 36.8 | 483 | 1761 | 435 | 1449
W14x82 | 363 | 257 | 21.7 | 279 | 13 | 5.92 | 21.6 | 155.5 | 122 | 36712 | 2016 | 15.37 | 1139 | 2278 | 6160 | 480 | 6.3 | 367 | 720 | 734 | 211 | 1801876 | 24821 | 17.8 | 324 | 1404 | 291 | 1206
W14x74 | 360 | 256 | 19.9 | 279 | 11.4 | 6.41 | 24.4 | 140.6 | 110.1 | 33132 | 1835 | 15.34 | 1032 | 2065 | 5578 | 436 | 6.3 | 333 | 654 | 665 | 161 | 1608530 | 22684 | 25 | 324 | 1305 | 291 | 1102
W14x68 | 357 | 255 | 18.3 | 279 | 10.5 | 6.97 | 26.5 | 129 | 101.2 | 30094 | 1688 | 15.27 | 942 | 1885 | 5036 | 397 | 6.25 | 302 | 595 | 605 | 126 | 1444723 | 20822 | 34.7 | 321 | 1214 | 289 | 1003
W14x61 | 353 | 254 | 16.4 | 279 | 9.53 | 7.75 | 29.3 | 115.5 | 90.8 | 26639 | 1511 | 15.19 | 836 | 1671 | 4454 | 352 | 6.22 | 269 | 528.5 | 537 | 91.6 | 1264804 | 18754 | 51.7 | 320 | 1124 | 288 | 900
W14x53 | 354 | 205 | 16.8 | 279 | 9.4 | 6.11 | 29.7 | 100.6 | 78.9 | 22518 | 1275 | 14.96 | 714 | 1427 | 2402 | 234 | 4.88 | 180 | 351.5 | 361 | 80.7 | 682081 | 19512 | 47.3 | 251 | 910 | 226 | 734
W14x48 | 350 | 204 | 15.1 | 279 | 8.64 | 6.75 | 32.4 | 90.97 | 71.4 | 20187 | 1152 | 14.86 | 642 | 1285 | 2139 | 210 | 4.85 | 161 | 314.6 | 321 | 60.8 | 601520 | 17788 | 67.7 | 249 | 853 | 224 | 665
W14x43 | 347 | 203 | 13.5 | 279 | 7.75 | 7.54 | 36.1 | 81.29 | 64 | 17815 | 1027 | 14.78 | 570 | 1141 | 1881 | 185 | 4.8 | 142 | 277.8 | 283 | 43.7 | 523645 | 15996 | 103 | 247 | 796 | 222 | 592
W14x38 | 358 | 172 | 13.1 | 305 | 7.87 | 6.57 | 38.7 | 72.26 | 56.6 | 16025 | 895 | 14.91 | 504 | 1008 | 1111 | 129 | 3.94 | 99.1 | 193.7 | 198 | 33.3 | 330299 | 15100 | 144 | 202 | 644 | 182 | 458
W14x34 | 355 | 171 | 11.6 | 305 | 7.24 | 7.41 | 42.1 | 64.52 | 50.6 | 14152 | 796 | 14.81 | 447 | 895 | 970 | 113 | 3.89 | 86.9 | 170 | 174 | 23.7 | 287333 | 13583 | 223 | 200 | 609 | 180 | 407
W14x30 | 352 | 171 | 9.78 | 305 | 6.86 | 8.74 | 44.4 | 57.1 | 44.6 | 12112 | 688 | 14.55 | 388 | 775 | 816 | 95.4 | 3.78 | 73.7 | 143 | 147 | 15.8 | 238191 | 12066 | 370 | 195 | 574 | 175 | 352
W14x26 | 353 | 128 | 10.7 | 305 | 6.48 | 5.98 | 47.1 | 49.61 | 38.7 | 10198 | 578 | 14.35 | 329 | 659 | 371 | 58 | 2.74 | 45.4 | 87 | 90.8 | 15 | 108757 | 13031 | 292 | 141 | 431 | 127 | 276
W14x22 | 349 | 127 | 8.51 | 305 | 5.84 | 7.46 | 52.2 | 41.87 | 32.7 | 8283 | 475 | 14.07 | 272 | 544 | 291 | 45.9 | 2.64 | 36 | 68.8 | 71.9 | 8.74 | 84320 | 11101 | 574 | 136 | 399 | 122 | 226
W12x336 | 427 | 340 | 75.1 | 241 | 45.1 | 2.26 | 5.35 | 637.4 | 500 | 168990 | 7915 | 16.28 | 4941 | 9881 | 49532 | 2901 | 8.81 | 2245 | 4351 | 4490 | 10114 | 15306544 | 88253 | 0.13 | 453 | 6630 | 408 | 5998
W12x305 | 415 | 336 | 68.7 | 241 | 41.3 | 2.45 | 5.85 | 578.1 | 453.9 | 147762 | 7128 | 15.98 | 4400 | 8800 | 43704 | 2606 | 8.69 | 1999 | 3908 | 3998 | 7700 | 13050843 | 81358 | 0.17 | 447 | 6025 | 402 | 5450
W12x | 279 | 403 | 334 | 62.7 | 241 | 34.9 | 2.66 | 6.21 | 528.4 | 415.2 | 129448 | 6440 | 15.65 | 3941 | 7882 | 39001 | 2343 | 8.59 | 1803 | 3515 | 3605 | 5952 | 11278506 | 75842 | 0.23 | 441 | 5551 | 397
W12x252 | 391 | 330 | 57.2 | 241 | 35.4 | 2.89 | 6.81 | 478.1 | 375 | 113215 | 5785 | 15.39 | 3507 | 7014 | 34464 | 2081 | 8.48 | 1606 | 3122 | 3212 | 4495 | 9613584 | 69637 | 0.31 | 436 | 5038 | 392 | 4555
W12x230 | 382 | 328 | 52.6 | 241 | 32.6 | 3.11 | 7.39 | 436.8 | 342.3 | 100728 | 5260 | 15.16 | 3163 | 6325 | 30884 | 1885 | 8.41 | 1450 | 2827 | 2901 | 3488 | 8378319 | 64742 | 0.41 | 432 | 4644 | 389 | 4197
W12x210 | 374 | 325 | 48.3 | 241 | 30 | 3.37 | 8.05 | 398.7 | 312.5 | 89074 | 4785 | 14.96 | 2851 | 5703 | 27638 | 1704 | 8.33 | 1303 | 2556 | 2606 | 2693 | 7304176 | 59778 | 0.56 | 428 | 4251 | 385 | 3840
W12x190 | 365 | 322 | 44.1 | 241 | 26.9 | 3.65 | 8.96 | 360 | 282.8 | 78668 | 4310 | 14.78 | 2548 | 5096 | 24516 | 1524 | 8.26 | 1172 | 2286 | 2343 | 2031 | 6337446 | 54744 | 0.78 | 424 | 3860 | 382 | 3485
W12x170 | 356 | 319 | 39.6 | 241 | 24.4 | 4.03 | 9.9 | 322.6 | 253 | 68678 | 3851 | 14.58 | 2253 | 4506 | 21519 | 1349 | 8.18 | 1032 | 2023 | 2065 | 1482 | 5397571 | 49573 | 1.14 | 420 | 3468 | 378 | 3126
W12x152 | 348 | 317 | 35.6 | 241 | 22.1 | 4.46 | 10.9 | 288.4 | 226.2 | 59521 | 3425 | 14.38 | 1991 | 3982 | 18897 | 1193 | 8.1 | 909 | 1789 | 1819 | 1074 | 4618817 | 44885 | 1.67 | 417 | 3116 | 375 | 2804
W12x136 | 341 | 315 | 31.8 | 241 | 20.1 | 4.96 | 12 | 257.4 | 202.4 | 51613 | 3048 | 14.17 | 1753 | 3507 | 16566 | 1052 | 8.03 | 803 | 1578 | 1606 | 770 | 3947477 | 40334 | 2.5 | 413 | 2781 | 371 | 2496
W12x120 | 333 | 313 | 28.1 | 241 | 18 | 5.57 | 13.4 | 227.7 | 178.6 | 44537 | 2671 | 14 | 1524 | 3048 | 14360 | 918 | 7.95 | 700 | 1377 | 1399 | 537 | 3329845 | 36129 | 3.87 | 409 | 2479 | 368 | 2215
W12x106 | 327 | 310 | 25.1 | 241 | 15.5 | 6.17 | 15.6 | 201.3 | 157.7 | 38834 | 2376 | 13.89 | 1344 | 2687 | 12529 | 808 | 7.9 | 615 | 1212 | 1231 | 380 | 2873334 | 32130 | 6 | 406 | 2205 | 365 | 1957
W12x96 | 323 | 309 | 22.9 | 241 | 14 | 6.76 | 17.3 | 181.9 | 142.9 | 34672 | 2147 | 13.82 | 1204 | 2409 | 11238 | 728 | 7.85 | 553 | 1091 | 1106 | 286 | 2526923 | 29303 | 8.52 | 403 | 2013 | 363 | 1773
W12x87 | 318 | 308 | 20.6 | 241 | 13.1 | 7.48 | 18.4 | 165.2 | 129.5 | 30801 | 1934 | 13.67 | 1082 | 2163 | 10031 | 651 | 7.8 | 495 | 976 | 990 | 212 | 2220792 | 26752 | 12.3 | 401 | 1846 | 361 | 1609
W12x79 | 314 | 307 | 18.7 | 241 | 11.9 | 8.22 | 20.2 | 149.7 | 117.6 | 27555 | 1753 | 13.56 | 975 | 1950 | 8991 | 587 | 7.75 | 445 | 880 | 890 | 160 | 1968368 | 24339 | 17.6 | 398 | 1692 | 358 | 1454
W12x72 | 311 | 306 | 17 | 241 | 10.9 | 8.99 | 22.1 | 136.1 | 107.1 | 24849 | 1596 | 13.49 | 885 | 1770 | 8117 | 531 | 7.72 | 403 | 796 | 806 | 122 | 1756225 | 22270 | 24.8 | 397 | 1570 | 357 | 1326
W12x65 | 308 | 305 | 15.4 | 241 | 9.91 | 9.92 | 24.4 | 123.2 | 96.7 | 22185 | 1440 | 13.41 | 793 | 1586 | 7242 | 477 | 7.67 | 361 | 715 | 723 | 90.7 | 1552137 | 20271 | 36.2 | 394 | 1455 | 355 | 1199
W12x58 | 310 | 254 | 16.3 | 241 | 9.14 | 7.82 | 26.4 | 109.7 | 86.3 | 19771 | 1278 | 13.41 | 708 | 1416 | 4454 | 351 | 6.38 | 266 | 526 | 533 | 87.4 | 958673 | 21167 | 30.9 | 328 | 1249 | 295 | 1041
W12x53 | 306 | 254 | 14.6 | 241 | 8.76 | 8.69 | 27.5 | 100.6 | 78.9 | 17690 | 1157 | 13.28 | 638 | 1277 | 3987 | 315 | 6.3 | 238 | 472 | 477 | 65.8 | 848573 | 19443 | 44.2 | 324 | 1164 | 291 | 944
W12x50 | 310 | 205 | 16.3 | 241 | 9.4 | 6.31 | 25.7 | 94.84 | 74.4 | 16400 | 1060 | 13.16 | 593 | 1186 | 2343 | 228 | 4.98 | 175 | 342 | 351 | 74.1 | 504847 | 21856 | 29.7 | 256 | 1004 | 230 | 839
W12x45 | 306 | 204 | 14.6 | 241 | 8.51 | 7 | 28.4 | 85.16 | 67 | 14568 | 952 | 13.08 | 530 | 1060 | 2081 | 203 | 4.93 | 156 | 305 | 311 | 54.5 | 443084 | 19788 | 43.5 | 253 | 926 | 228 | 752
W12x40 | 303 | 203 | 13.1 | 241 | 7.49 | 7.77 | 32.2 | 76.13 | 59.5 | 12903 | 850 | 13.03 | 471 | 942 | 1836 | 180 | 4.9 | 138 | 270 | 275 | 39.5 | 386692 | 17788 | 65.4 | 252 | 859 | 227 | 672
W12x35 | 318 | 167 | 13.2 | 267 | 7.62 | 6.31 | 35 | 66.45 | 52.1 | 11863 | 747 | 13.34 | 420 | 839 | 1020 | 122 | 3.91 | 94.2 | 184 | 188 | 30.8 | 236043 | 16685 | 91.3 | 201 | 667 | 181 | 503
W12x30 | 313 | 166 | 11.2 | 267 | 6.6 | 7.41 | 40.4 | 56.71 | 44.6 | 9906 | 633 | 13.23 | 353 | 706 | 845 | 102 | 3.86 | 78.3 | 153 | 157 | 19.1 | 193346 | 14410 | 167 | 198 | 615 | 179 | 429
W12x26 | 310 | 165 | 9.65 | 267 | 5.84 | 8.54 | 45.7 | 49.35 | 38.7 | 8491 | 547 | 13.13 | 305 | 610 | 720 | 87.5 | 3.84 | 66.9 | 131 | 134 | 12.5 | 163001 | 12548 | 292 | 197 | 581 | 177 | 371
W12x22 | 313 | 102 | 10.8 | 267 | 6.6 | 4.74 | 40.4 | 41.81 | 32.7 | 6493 | 416 | 12.47 | 240 | 480 | 194 | 37.9 | 2.15 | 30 | 56.8 | 60 | 12.1 | 44040 | 14893 | 182 | 111 | 359 | 100 | 247
W12x19 | 309 | 102 | 8.89 | 267 | 5.97 | 5.72 | 44.7 | 35.94 | 28.3 | 5411 | 349 | 12.24 | 202 | 405 | 157 | 30.8 | 2.09 | 24.4 | 46.2 | 48.8 | 7.49 | 35178 | 12962 | 328 | 107 | 333 | 97 | 209
W12x16 | 305 | 101 | 6.73 | 267 | 5.59 | 7.53 | 47.7 | 30.39 | 23.8 | 4287 | 280 | 11.86 | 165 | 329 | 117 | 23.1 | 1.96 | 18.5 | 34.7 | 37 | 4.16 | 26021 | 11101 | 673 | 101 | 306 | 91 | 168
W12x14 | 303 | 101 | 5.72 | 267 | 5.08 | 8.82 | 52.5 | 26.84 | 20.8 | 3688 | 244 | 11.73 | 143 | 285 | 98.2 | 19.5 | 1.91 | 15.6 | 29.3 | 31.1 | 2.91 | 21590 | 9997 | 1037 | 98 | 292 | 88 | 147
W10x112 | 289 | 265 | 31.8 | 194 | 19.2 | 4.17 | 10.1 | 212.3 | 166.7 | 29802 | 2065 | 11.84 | 1204 | 2409 | 9823 | 742 | 6.81 | 567 | 1114 | 1134 | 629 | 1616586 | 48815 | 1.19 | 350 | 2842 | 315 | 2562
W10x100 | 282 | 263 | 28.4 | 194 | 17.3 | 4.62 | 11.2 | 189.7 | 148.8 | 25931 | 1835 | 11.68 | 1065 | 2130 | 8616 | 655 | 6.73 | 500 | 983 | 1000 | 454 | 1382960 | 44126 | 1.76 | 346 | 2546 | 311 | 2290
W10x88 | 275 | 261 | 25.1 | 194 | 15.4 | 5.18 | 12.6 | 167.1 | 131 | 22227 | 1614 | 11.53 | 926 | 1852 | 7451 | 570 | 6.68 | 435 | 855 | 870 | 313 | 1162760 | 39162 | 2.78 | 343 | 2250 | 309 | 2017
W10x77 | 269 | 259 | 22.1 | 194 | 13.5 | 5.86 | 14.4 | 145.8 | 114.6 | 18939 | 1408 | 11.4 | 800 | 1599 | 6410 | 493 | 6.6 | 376 | 740 | 752 | 213 | 974785 | 34543 | 4.48 | 339 | 1972 | 305 | 1759
W10x68 | 264 | 257 | 19.6 | 194 | 11.9 | 6.58 | 16.2 | 129 | 101.2 | 16400 | 1241 | 11.28 | 699 | 1398 | 5578 | 433 | 6.58 | 329 | 649 | 657 | 148 | 832461 | 30751 | 7.03 | 338 | 1763 | 304 | 1560
W10x60 | 260 | 256 | 17.3 | 194 | 10.7 | 7.41 | 18.2 | 113.5 | 89.3 | 14193 | 1093 | 11.15 | 611 | 1222 | 4828 | 377 | 6.53 | 287 | 565 | 574 | 103 | 708935 | 27372 | 11 | 336 | 1575 | 302 | 1378
W10x54 | 256 | 255 | 15.6 | 194 | 9.4 | 8.15 | 20.6 | 101.9 | 80.4 | 12612 | 983 | 11.1 | 546 | 1091 | 4287 | 338 | 6.5 | 256 | 506 | 513 | 75.8 | 623003 | 24683 | 16.4 | 334 | 1436 | 301 | 1238
W10x49 | 253 | 254 | 14.2 | 194 | 8.64 | 8.93 | 22.4 | 92.9 | 72.9 | 11321 | 895 | 11.05 | 495 | 990 | 3888 | 306 | 6.45 | 232 | 460 | 464 | 57.9 | 555869 | 22615 | 22.9 | 332 | 1326 | 298 | 1125
W10x45 | 257 | 204 | 15.7 | 194 | 8.89 | 6.47 | 21.8 | 85.81 | 67 | 10323 | 805 | 10.97 | 450 | 900 | 2223 | 218 | 5.11 | 166 | 327 | 333 | 62.9 | 322243 | 25166 | 15.9 | 262 | 1148 | 236 | 991
W10x39 | 252 | 203 | 13.5 | 194 | 8 | 7.53 | 24.2 | 74.19 | 58 | 8699 | 690 | 10.85 | 383 | 767 | 1873 | 185 | 5.03 | 141 | 278 | 282 | 40.8 | 266388 | 21994 | 27.3 | 259 | 1016 | 233 | 853
W10x33 | 247 | 202 | 11 | 194 | 7.37 | 9.15 | 26.3 | 62.65 | 49.1 | 7076 | 574 | 10.64 | 318 | 636 | 1523 | 151 | 4.93 | 115 | 226 | 229 | 24.1 | 212143 | 18685 | 52.8 | 253 | 889 | 228 | 710
W10x30 | 266 | 148 | 13 | 219 | 7.62 | 5.7 | 28.8 | 57.03 | 44.6 | 7076 | 531 | 11.13 | 300 | 600 | 695 | 94.2 | 3.48 | 72.4 | 141 | 145 | 25.8 | 111174 | 19926 | 45.4 | 179 | 661 | 161 | 535
W10x26 | 262 | 147 | 11.2 | 219 | 6.6 | 6.56 | 33.2 | 49.1 | 38.7 | 5994 | 457 | 11.05 | 256 | 513 | 587 | 80.1 | 3.45 | 61.5 | 120 | 123 | 16.6 | 92645 | 17237 | 79.7 | 178 | 599 | 160 | 459
W10x22 | 258 | 146 | 9.14 | 219 | 6.1 | 7.99 | 35.9 | 41.87 | 32.7 | 4912 | 380 | 10.85 | 213 | 426 | 475 | 65.1 | 3.38 | 50 | 97.6 | 100 | 10 | 73847 | 14824 | 151 | 174 | 546 | 156 | 386
W10X19 | 260 | 102 | 10 | 219 | 6.35 | 5.09 | 34.5 | 36.26 | 28.3 | 4008 | 308 | 10.52 | 177 | 354 | 179 | 35.1 | 2.22 | 27.4 | 52.6 | 54.9 | 9.57 | 27928 | 16685 | 109 | 114 | 386 | 103 | 286
W10x17 | 257 | 102 | 8.38 | 219 | 6.1 | 6.08 | 35.9 | 32.19 | 25.3 | 3409 | 265 | 10.29 | 153 | 306 | 148 | 29.2 | 2.14 | 22.9 | 43.8 | 45.9 | 6.66 | 22852 | 15237 | 165 | 110 | 360 | 99 | 252
W10 | 254 | 102 | 6.86 | 219 | 5.84 | 7.41 | 37.5 | 28.45 | 22.3 | 2868 | 226 | 10.03 | 131 | 262 | 120 | 23.8 | 2.06 | 18.8 | 35.6 | 37.7 | 4.16 | 18341 | 13307 | 301 | 106 | 332 | 95 | 211
W10x12 | 251 | 101 | 5.33 | 219 | 4.83 | 9.43 | 45.4 | 22.84 | 17.9 | 2239 | 179 | 9.91 | 103 | 206 | 90.7 | 18 | 1.99 | 14.3 | 27 | 28.5 | 2.08 | 13668 | 10687 | 745 | 102 | 305 | 92 | 164
W8x67 | 229 | 210 | 23.7 | 156 | 14.5 | 4.43 | 10.7 | 127.1 | 99.7 | 11321 | 990 | 9.45 | 575 | 1150 | 3688 | 351 | 5.38 | 268 | 526 | 536 | 211 | 386692 | 45643 | 1.55 | 277 | 2105 | 249 | 1895
W8x58 | 222 | 209 | 20.6 | 156 | 13 | 5.07 | 12 | 110.3 | 86.3 | 9490 | 852 | 9.27 | 490 | 980 | 3126 | 300 | 5.33 | 229 | 450 | 457 | 139 | 316872 | 40128 | 2.57 | 274 | 1839 | 247 | 1650
W8x48 | 216 | 206 | 17.4 | 156 | 10.2 | 5.92 | 15.3 | 90.97 | 71.4 | 7659 | 710 | 9.17 | 401 | 803 | 2535 | 246 | 5.28 | 188 | 369 | 375 | 81.6 | 250007 | 33509 | 5.01 | 272 | 1533 | 244 | 1365
W8x40 | 210 | 205 | 14.2 | 156 | 9.14 | 7.21 | 17 | 75.48 | 59.5 | 6077 | 582 | 8.97 | 326 | 652 | 2044 | 200 | 5.18 | 152 | 300 | 303 | 46.6 | 194957 | 28131 | 10 | 266 | 1281 | 240 | 1124
W8x35 | 206 | 204 | 12.6 | 156 | 7.87 | 8.1 | 19.8 | 66.45 | 52.1 | 5286 | 511 | 8.92 | 284 | 569 | 1773 | 174 | 5.16 | 132 | 261 | 264 | 32 | 166224 | 24890 | 16 | 265 | 1147 | 238 | 990
W8x31 | 203 | 203 | 11 | 156 | 7.24 | 9.19 | 21.5 | 58.9 | 46.1 | 4579 | 451 | 8.81 | 249 | 498 | 1544 | 152 | 5.13 | 116 | 228 | 231 | 22.5 | 142324 | 22270 | 24.8 | 264 | 1043 | 237 | 881
W8x28 | 205 | 166 | 11.8 | 156 | 7.24 | 7.03 | 21.5 | 53.23 | 41.7 | 4079 | 398 | 8.76 | 223 | 446 | 903 | 109 | 4.11 | 82.8 | 163 | 166 | 22.5 | 83783 | 23994 | 19.6 | 212 | 890 | 190 | 761
W8x24 | 201 | 165 | 10.2 | 156 | 6.22 | 8.12 | 25 | 45.68 | 35.7 | 3446 | 342 | 8.69 | 190 | 380 | 762 | 92.3 | 4.09 | 70.2 | 138 | 140 | 14.6 | 69551 | 20822 | 33.9 | 210 | 793 | 189 | 657
W8x21 | 210 | 134 | 10.2 | 168 | 6.35 | 6.59 | 26.5 | 39.74 | 31.3 | 3134 | 298 | 8.86 | 167 | 334 | 407 | 60.8 | 3.2 | 46.6 | 91.2 | 93.2 | 11.7 | 40817 | 19926 | 44 | 165 | 606 | 148 | 492
W8x18 | 207 | 133 | 8.38 | 168 | 5.84 | 7.95 | 28.8 | 33.94 | 26.8 | 2576 | 249 | 8.71 | 139 | 279 | 332 | 49.8 | 3.12 | 38.2 | 74.7 | 76.4 | 7.08 | 32761 | 17168 | 81.8 | 161 | 541 | 144 | 414
W8x15 | 206 | 102 | 8 | 168 | 6.22 | 6.37 | 27 | 28.65 | 22.3 | 1998 | 193 | 8.36 | 111 | 223 | 142 | 27.9 | 2.23 | 21.9 | 41.8 | 43.8 | 5.83 | 13910 | 18409 | 72.4 | 114 | 408 | 103 | 316
W8x13 | 203 | 102 | 6.48 | 168 | 5.84 | 7.84 | 28.8 | 24.77 | 19.3 | 1648 | 162 | 8.15 | 93.4 | 187 | 114 | 22.5 | 2.14 | 17.6 | 33.7 | 35.2 | 3.75 | 10956 | 16341 | 122 | 110 | 370 | 99 | 270
W8x10 | 200 | 100 | 5.21 | 168 | 4.32 | 9.61 | 39 | 19.1 | 14.9 | 1282 | 128 | 8.18 | 72.7 | 145 | 87 | 17.4 | 2.14 | 13.6 | 26.1 | 27.2 | 1.66 | 8298 | 12135 | 377 | 110 | 327 | 99 | 200
W6x25 | 162 | 154 | 11.6 | 121 | 8.13 | 6.68 | 14.8 | 47.35 | 37.2 | 2223 | 274 | 6.86 | 155 | 310 | 712 | 91.9 | 3.86 | 70.1 | 138 | 140 | 19.1 | 40280 | 30406 | 7.76 | 198 | 1025 | 179 | 905
W6x20 | 157 | 153 | 9.27 | 121 | 6.6 | 8.25 | 18.3 | 37.87 | 29.8 | 1723 | 220 | 6.76 | 122 | 244 | 554 | 72.3 | 3.81 | 55.1 | 108 | 110 | 10 | 30345 | 24476 | 17.8 | 196 | 837 | 176 | 719
W6x15 | 152 | 152 | 6.6 | 121 | 5.84 | 11.5 | 20.7 | 28.58 | 22.3 | 1211 | 159 | 6.5 | 88.5 | 177 | 388 | 51 | 3.71 | 38.9 | 76.4 | 77.8 | 4.16 | 20543 | 18892 | 52 | 191 | 675 | 172 | 540
W6x16 | 160 | 102 | 10.3 | 121 | 6.6 | 4.98 | 18.3 | 30.58 | 23.8 | 1336 | 167 | 6.6 | 95.9 | 192 | 184 | 36.1 | 2.45 | 27.8 | 54.1 | 55.6 | 9.16 | 10258 | 27648 | 12.4 | 126 | 600 | 113 | 523
W6x12 | 153 | 102 | 7.11 | 121 | 5.84 | 7.14 | 20.7 | 22.9 | 17.9 | 920 | 120 | 6.32 | 68 | 136 | 124 | 24.6 | 2.33 | 19 | 36.9 | 38 | 3.75 | 6633 | 21374 | 36.6 | 120 | 467 | 108 | 384
W6x9 | 150 | 100 | 5.46 | 121 | 4.32 | 9.16 | 27.9 | 17.29 | 13.4 | 683 | 91 | 6.27 | 51 | 102 | 91.2 | 18.2 | 2.3 | 14.1 | 27.3 | 28.2 | 1.66 | 4753 | 16272 | 105 | 118 | 388 | 106 | 288
W5x19 | 131 | 128 | 10.9 | 88.9 | 6.86 | 5.85 | 13 | 35.74 | 28.3 | 1091 | 167 | 5.51 | 95 | 190 | 380 | 59.5 | 3.25 | 45.3 | 89.2 | 90.6 | 12.9 | 13642 | 35439 | 4.04 | 167 | 995 | 150 | 888
W5x16 | 127 | 127 | 9.14 | 88.9 | 6.1 | 6.94 | 14.6 | 30.19 | 23.8 | 887 | 139 | 5.41 | 78.6 | 157 | 313 | 49.2 | 3.23 | 37.4 | 73.7 | 74.9 | 7.91 | 10903 | 30613 | 7.28 | 166 | 861 | 149 | 761
W4x13 | 106 | 103 | 8.76 | 69.9 | 7.11 | 5.88 | 9.82 | 24.71 | 19.3 | 470 | 89.5 | 4.37 | 51.5 | 103 | 161 | 31.1 | 2.54 | 23.9 | 46.7 | 47.9 | 6.24 | 3760 | 38335 | 3.24 | 131 | 839 | 117 | 751

## Square
DESIGNACIÓN | B | t | p | Ag | g | Ix=Iy | Sx=Sy | rx=ry | Zx=Zy | J | C
| [mm] | [mm] | [m2/m] | [cm2] | [Kg/m] | [cm4] | [cm3] | [cm] | [cm3] | [cm4] | [cm3]
1 | 2 | 3 | 4 | 5 | 6 | 7 | 8 | 9 | 10 | 11 | 12
CUAD15x0.7 | 15 | 0.7 | 0.058 | 0.388 | 0.304 | 0.13 | 0.173 | 0.579 | 0.206 | 0.203 | 0.285
CUAD15x0.9 | 15 | 0.9 | 0.057 | 0.487 | 0.382 | 0.158 | 0.21 | 0.569 | 0.254 | 0.248 | 0.355
CUAD15x1.25 | 15 | 1.25 | 0.056 | 0.647 | 0.508 | 0.197 | 0.263 | 0.552 | 0.327 | 0.315 | 0.465
CUAD20x0.9 | 20 | 0.9 | 0.077 | 0.667 | 0.523 | 0.399 | 0.399 | 0.773 | 0.473 | 0.622 | 0.654
CUAD20x1.25 | 20 | 1.25 | 0.076 | 0.897 | 0.704 | 0.513 | 0.513 | 0.756 | 0.621 | 0.81 | 0.871
CUAD20x1.6 | 20 | 1.6 | 0.075 | 1.112 | 0.873 | 0.607 | 0.607 | 0.739 | 0.752 | 0.968 | 1.068
CUAD25x0.9 | 25 | 0.9 | 0.097 | 0.847 | 0.665 | 0.809 | 0.647 | 0.977 | 0.759 | 1.253 | 1.043
CUAD25x1.25 | 25 | 1.25 | 0.096 | 1.147 | 0.901 | 1.058 | 0.847 | 0.96 | 1.01 | 1.657 | 1.403
CUAD25x1.6 | 25 | 1.6 | 0.095 | 1.432 | 1.124 | 1.274 | 1.019 | 0.943 | 1.237 | 2.013 | 1.736
CUAD25x2 | 25 | 2 | 0.093 | 1.737 | 1.364 | 1.483 | 1.186 | 0.924 | 1.468 | 2.363 | 2.085
CUAD30x0.9 | 30 | 0.9 | 0.117 | 1.027 | 0.806 | 1.433 | 0.956 | 1.181 | 1.113 | 2.21 | 1.521
CUAD30x1.25 | 30 | 1.25 | 0.116 | 1.397 | 1.097 | 1.895 | 1.263 | 1.165 | 1.492 | 2.949 | 2.059
CUAD30x1.6 | 30 | 1.6 | 0.115 | 1.752 | 1.375 | 2.307 | 1.538 | 1.148 | 1.842 | 3.62 | 2.565
CUAD30x2 | 30 | 2 | 0.113 | 2.137 | 1.678 | 2.72 | 1.813 | 1.128 | 2.208 | 4.304 | 3.105
CUAD40x1.25 | 40 | 1.25 | 0.156 | 1.897 | 1.489 | 4.694 | 2.347 | 1.573 | 2.737 | 7.244 | 3.746
CUAD40x1.6 | 40 | 1.6 | 0.155 | 2.392 | 1.877 | 5.791 | 2.895 | 1.556 | 3.412 | 8.999 | 4.703
CUAD40x2 | 40 | 2 | 0.153 | 2.937 | 2.306 | 6.935 | 3.468 | 1.537 | 4.136 | 10.857 | 5.745
CUAD40x2.5 | 40 | 2.5 | 0.151 | 3.589 | 2.817 | 8.209 | 4.104 | 1.512 | 4.971 | 12.958 | 6.971
CUAD50x1.6 | 50 | 1.6 | 0.195 | 3.032 | 2.38 | 11.698 | 4.679 | 1.964 | 5.462 | 18.064 | 7.48
CUAD50x2 | 50 | 2 | 0.193 | 3.737 | 2.934 | 14.137 | 5.655 | 1.945 | 6.664 | 21.97 | 9.185
CUAD50x2.5 | 50 | 2.5 | 0.191 | 4.589 | 3.602 | 16.931 | 6.773 | 1.921 | 8.078 | 26.507 | 11.221
CUAD50x3.2 | 50 | 3.2 | 0.189 | 5.727 | 4.495 | 20.387 | 8.155 | 1.887 | 9.895 | 32.211 | 13.891
CUAD60x1.6 | 60 | 1.6 | 0.23 | 3.67 | 2.88 | 20.67 | 6.89 | 2.37 | 7.99 | 31.78 | 10.9
CUAD60x2 | 60 | 2 | 0.23 | 4.54 | 3.56 | 25.13 | 8.38 | 2.35 | 9.79 | 38.84 | 13.43
CUAD60x2.5 | 60 | 2.5 | 0.23 | 5.59 | 4.39 | 30.32 | 10.11 | 2.33 | 11.93 | 47.18 | 16.47
CUAD60x3.2 | 60 | 3.2 | 0.23 | 7.01 | 5.5 | 36.91 | 12.3 | 2.3 | 14.74 | 57.92 | 20.52
CUAD60x4 | 60 | 4 | 0.23 | 8.55 | 6.71 | 43.52 | 14.51 | 2.26 | 17.66 | 68.87 | 24.84
CUAD80x2 | 80 | 2 | 0.31 | 6.14 | 4.82 | 61.67 | 15.42 | 3.17 | 17.85 | 94.67 | 24.31
CUAD80x2.5 | 80 | 2.5 | 0.31 | 7.59 | 5.96 | 75.1 | 18.78 | 3.15 | 21.9 | 115.9 | 29.97
CUAD80x3.2 | 80 | 3.2 | 0.31 | 9.57 | 7.51 | 92.65 | 23.16 | 3.11 | 27.3 | 143.98 | 37.62
CUAD80x4 | 80 | 4 | 0.31 | 11.75 | 9.22 | 110.96 | 27.74 | 3.07 | 33.09 | 173.72 | 45.96
CUAD80x4.76 | 80 | 4.76 | 0.3 | 13.74 | 10.79 | 126.7 | 31.67 | 3.04 | 38.22 | 199.62 | 53.48
CUAD90x2.5 | 90 | 2.5 | 0.35 | 8.59 | 6.74 | 108.5 | 24.11 | 3.55 | 28.01 | 166.95 | 38.22
CUAD90x3.2 | 90 | 3.2 | 0.35 | 10.85 | 8.51 | 134.42 | 29.87 | 3.52 | 35.02 | 208.17 | 48.09
CUAD90x4 | 90 | 4 | 0.35 | 13.35 | 10.48 | 161.8 | 35.96 | 3.48 | 42.6 | 252.3 | 58.92
CUAD90x4.76 | 90 | 4.76 | 0.34 | 15.65 | 12.28 | 185.67 | 41.26 | 3.44 | 49.39 | 291.27 | 68.75
CUAD90x6.35 | 90 | 6.35 | 0.34 | 20.21 | 15.86 | 229.17 | 50.93 | 3.37 | 62.3 | 363.45 | 87.88
CUAD100x3.2 | 100 | 3.2 | 0.39 | 12.13 | 9.52 | 187.17 | 37.43 | 3.93 | 43.7 | 289.03 | 59.84
CUAD100x4 | 100 | 4 | 0.39 | 14.95 | 11.73 | 226.2 | 45.24 | 3.89 | 53.31 | 351.52 | 73.48
CUAD100x4.76 | 100 | 4.76 | 0.38 | 17.55 | 13.78 | 260.58 | 52.12 | 3.85 | 61.98 | 407.25 | 85.94
CUAD100x6.35 | 100 | 6.35 | 0.38 | 22.75 | 17.86 | 324.36 | 64.87 | 3.78 | 78.67 | 512.33 | 110.39
CUAD110x3.2 | 110 | 3.2 | 0.43 | 13.41 | 10.52 | 252.17 | 45.85 | 4.34 | 53.34 | 388.47 | 72.87
CUAD110x4 | 110 | 4 | 0.43 | 16.55 | 12.99 | 305.74 | 55.59 | 4.3 | 65.23 | 473.79 | 89.64
CUAD110x4.76 | 110 | 4.76 | 0.42 | 19.45 | 15.27 | 353.32 | 64.24 | 4.26 | 76 | 550.44 | 105.02
CUAD110x6.35 | 110 | 6.35 | 0.42 | 25.29 | 19.85 | 442.81 | 80.51 | 4.18 | 96.94 | 696.88 | 135.45
CUAD120x4 | 120 | 4 | 0.47 | 18.15 | 14.25 | 402.03 | 67 | 4.71 | 78.34 | 621.49 | 107.4
CUAD120x5 | 120 | 5 | 0.46 | 22.36 | 17.55 | 485.14 | 80.86 | 4.66 | 95.48 | 754.89 | 131.77
CUAD120x6 | 120 | 6 | 0.46 | 26.43 | 20.75 | 561.74 | 93.62 | 4.61 | 111.67 | 879.44 | 155.12
CUAD120x8 | 120 | 8 | 0.45 | 34.19 | 26.84 | 696.31 | 116.05 | 4.51 | 141.28 | 1101.89 | 198.73
CUAD120x10 | 120 | 10 | 0.45 | 41.42 | 32.52 | 807.47 | 134.58 | 4.42 | 167.31 | 1288.84 | 238.14
CUAD120x12 | 120 | 12 | 0.44 | 48.13 | 37.78 | 896.91 | 149.49 | 4.32 | 189.89 | 1440.4 | 273.26
CUAD140x4 | 140 | 4 | 0.55 | 21.35 | 16.76 | 651.26 | 93.04 | 5.52 | 108.17 | 1002.82 | 147.72
CUAD140x5 | 140 | 5 | 0.54 | 26.36 | 20.69 | 790.05 | 112.86 | 5.48 | 132.33 | 1223.68 | 181.77
CUAD140x6 | 140 | 6 | 0.54 | 31.23 | 24.52 | 919.78 | 131.4 | 5.43 | 155.38 | 1432.5 | 214.64
CUAD140x8 | 140 | 8 | 0.53 | 40.59 | 31.86 | 1153.05 | 164.72 | 5.33 | 198.19 | 1813.95 | 276.81
CUAD140x10 | 140 | 10 | 0.53 | 49.42 | 38.8 | 1353.13 | 193.3 | 5.23 | 236.73 | 2147.06 | 334.14
CUAD140x12 | 140 | 12 | 0.52 | 57.73 | 45.32 | 1522.01 | 217.43 | 5.13 | 271.13 | 2431.84 | 386.54
CUAD150x4 | 150 | 4 | 0.59 | 22.95 | 18.01 | 807.39 | 107.65 | 5.93 | 124.88 | 1241.25 | 170.28
CUAD150x5 | 150 | 5 | 0.58 | 28.36 | 22.26 | 981.52 | 130.87 | 5.88 | 153.01 | 1517.32 | 209.77
CUAD150x6 | 150 | 6 | 0.58 | 33.63 | 26.4 | 1145.12 | 152.68 | 5.84 | 179.94 | 1779.59 | 248
CUAD150x8 | 150 | 8 | 0.57 | 43.79 | 34.38 | 1441.91 | 192.26 | 5.74 | 230.24 | 2262.62 | 320.65
CUAD150x10 | 150 | 10 | 0.57 | 53.42 | 41.94 | 1699.97 | 226.66 | 5.64 | 275.94 | 2690.17 | 388.14
CUAD150x12 | 150 | 12 | 0.56 | 62.53 | 49.09 | 1921.46 | 256.2 | 5.54 | 317.16 | 3062.22 | 450.38
CUAD180x5 | 180 | 5 | 0.7 | 34.36 | 26.97 | 1735.93 | 192.88 | 7.11 | 224.04 | 2671.24 | 305.77
CUAD180x6 | 180 | 6 | 0.7 | 40.83 | 32.05 | 2035.27 | 226.14 | 7.06 | 264.4 | 3146.31 | 362.48
CUAD180x8 | 180 | 8 | 0.69 | 53.39 | 41.91 | 2588.88 | 287.65 | 6.96 | 340.81 | 4036.8 | 471.37
CUAD180x10 | 180 | 10 | 0.69 | 65.42 | 51.36 | 3084.59 | 342.73 | 6.87 | 411.57 | 4847.53 | 574.14
CUAD180x12 | 180 | 12 | 0.68 | 76.93 | 60.39 | 3525.06 | 391.67 | 6.77 | 476.82 | 5578.34 | 670.7
CUAD200x5 | 200 | 5 | 0.78 | 38.36 | 30.11 | 2408.88 | 240.89 | 7.92 | 278.9 | 3698.02 | 379.77
CUAD200x6 | 200 | 6 | 0.78 | 45.63 | 35.82 | 2831.13 | 283.11 | 7.88 | 329.71 | 4364.65 | 450.8
CUAD200x8 | 200 | 8 | 0.77 | 59.79 | 46.94 | 3619.16 | 361.92 | 7.78 | 426.52 | 5624.39 | 587.85
CUAD200x10 | 200 | 10 | 0.77 | 73.42 | 57.64 | 4334.41 | 433.44 | 7.68 | 516.99 | 6785.78 | 718.14
CUAD200x12 | 200 | 12 | 0.76 | 86.53 | 67.93 | 4979.83 | 497.98 | 7.59 | 601.27 | 7848.57 | 841.58
CUAD250x6 | 250 | 6 | 0.98 | 57.63 | 45.24 | 5669.3 | 453.5 | 9.92 | 524.5 | 8695.7 | 713.6
CUAD250x8 | 250 | 8 | 0.97 | 75.79 | 59.5 | 7311.3 | 584.9 | 9.82 | 682.8 | 11290.2 | 935
CUAD250x10 | 250 | 10 | 0.97 | 93.42 | 73.34 | 8835.8 | 706.9 | 9.73 | 833 | 13731.4 | 1148.1
CUAD250x12 | 250 | 12 | 0.96 | 110.53 | 86.77 | 10246.7 | 819.7 | 9.63 | 975.4 | 16019 | 1352.8
CUAD300x6 | 300 | 6 | 1.18 | 69.63 | 54.66 | 9959.5 | 664 | 11.96 | 764.3 | 15222.8 | 1036.4
CUAD300x8 | 300 | 8 | 1.17 | 91.79 | 72.06 | 12918.3 | 861.2 | 11.86 | 999.1 | 19859.9 | 1362.2
CUAD300x10 | 300 | 10 | 1.17 | 113.42 | 89.04 | 15704.3 | 1047 | 11.77 | 1224.1 | 24277.1 | 1678.1
CUAD300x12 | 300 | 12 | 1.16 | 134.53 | 105.61 | 18322 | 1221.5 | 11.67 | 1439.5 | 28473.5 | 1984
CUAD350x6 | 350 | 6 | 1.38 | 81.63 | 64.08 | 16001.9 | 914.4 | 14 | 1049 | 24395.8 | 1419.2
CUAD350x8 | 350 | 8 | 1.37 | 107.79 | 84.62 | 20840.2 | 1190.9 | 13.9 | 1375.3 | 31933.7 | 1869.4
CUAD350x10 | 350 | 10 | 1.37 | 133.42 | 104.74 | 25439.7 | 1453.7 | 13.81 | 1690.1 | 39172.7 | 2308.1
CUAD350x12 | 350 | 12 | 1.36 | 158.53 | 124.45 | 29805.8 | 1703.2 | 13.71 | 1993.6 | 46112 | 2735.2
CUAD400x8 | 400 | 8 | 1.57 | 123.79 | 97.18 | 31476.9 | 1573.8 | 15.95 | 1811.6 | 48111.5 | 2456.6
CUAD400x10 | 400 | 10 | 1.57 | 153.42 | 120.44 | 38542.1 | 1927.1 | 15.85 | 2231.2 | 59168.4 | 3038.1
CUAD400x12 | 400 | 12 | 1.56 | 182.53 | 143.29 | 45298.1 | 2264.9 | 15.75 | 2637.7 | 69834.5 | 3606.4
CUAD400x14 | 400 | 14 | 1.55 | 211.11 | 165.72 | 51750.9 | 2587.5 | 15.66 | 3031.3 | 80108.7 | 4161.3

## Rectangular
DESIGNACIÓN | B | H | t | p | Ag | g | Ix | Sx | rx | Zx | Iy | Sy | ry | Zy | J | C
| [mm] | [mm] | [mm] | [m2/m] | [cm2] | [Kg/m] | [cm4] | [cm3] | [cm] | [cm3] | [cm4] | [cm3] | [cm] | [cm3] | [cm4] | [cm3]
1 | 2 | 3 | 4 | 5 | 6 | 7 | 8 | 9 | 10 | 11 | 12 | 13 | 14 | 15 | 16 | 17
REC10x20x0.7 | 10 | 20 | 0.7 | 0.058 | 0.388 | 0.304 | 0.193 | 0.193 | 0.706 | 0.244 | 0.065 | 0.13 | 0.409 | 0.15 | 0.156 | 0.25
REC10x20x0.9 | 10 | 20 | 0.9 | 0.057 | 0.487 | 0.382 | 0.234 | 0.234 | 0.694 | 0.301 | 0.078 | 0.156 | 0.4 | 0.184 | 0.189 | 0.31
REC15x25x0.9 | 15 | 25 | 0.9 | 0.077 | 0.667 | 0.523 | 0.547 | 0.438 | 0.906 | 0.542 | 0.247 | 0.329 | 0.609 | 0.381 | 0.539 | 0.609
REC15x25x1.25 | 15 | 25 | 1.25 | 0.076 | 0.897 | 0.704 | 0.706 | 0.565 | 0.887 | 0.713 | 0.315 | 0.42 | 0.593 | 0.499 | 0.698 | 0.809
REC20x30x0.9 | 20 | 30 | 0.9 | 0.097 | 0.847 | 0.665 | 1.052 | 0.701 | 1.115 | 0.851 | 0.563 | 0.563 | 0.815 | 0.644 | 1.147 | 0.998
REC20x30x1.25 | 20 | 30 | 1.25 | 0.096 | 1.147 | 0.901 | 1.378 | 0.919 | 1.096 | 1.132 | 0.733 | 0.733 | 0.799 | 0.856 | 1.512 | 1.34
REC20x30x1.6 | 20 | 30 | 1.6 | 0.095 | 1.432 | 1.124 | 1.662 | 1.108 | 1.077 | 1.388 | 0.878 | 0.878 | 0.783 | 1.046 | 1.832 | 1.656
REC20x40x0.9 | 20 | 40 | 0.9 | 0.117 | 1.027 | 0.806 | 2.129 | 1.064 | 1.44 | 1.319 | 0.727 | 0.727 | 0.841 | 0.816 | 1.718 | 1.341
REC20x40x1.25 | 20 | 40 | 1.25 | 0.116 | 1.397 | 1.097 | 2.817 | 1.408 | 1.42 | 1.769 | 0.953 | 0.953 | 0.826 | 1.09 | 2.276 | 1.809
REC20x40x1.6 | 20 | 40 | 1.6 | 0.115 | 1.752 | 1.375 | 3.431 | 1.716 | 1.4 | 2.183 | 1.149 | 1.149 | 0.81 | 1.341 | 2.773 | 2.245
REC30x40x1.25 | 30 | 40 | 1.25 | 0.136 | 1.647 | 1.293 | 3.755 | 1.878 | 1.51 | 2.253 | 2.412 | 1.608 | 1.21 | 1.851 | 4.572 | 2.778
REC30x40x1.6 | 30 | 40 | 1.6 | 0.135 | 2.072 | 1.626 | 4.611 | 2.306 | 1.492 | 2.798 | 2.952 | 1.968 | 1.194 | 2.296 | 5.646 | 3.474
REC30x40x2 | 30 | 40 | 2 | 0.133 | 2.537 | 1.992 | 5.491 | 2.746 | 1.471 | 3.376 | 3.504 | 2.336 | 1.175 | 2.768 | 6.762 | 4.225
REC30x50x1.25 | 30 | 50 | 1.25 | 0.156 | 1.897 | 1.489 | 6.439 | 2.576 | 1.842 | 3.139 | 2.928 | 1.952 | 1.242 | 2.211 | 6.309 | 3.496
REC30x50x1.6 | 30 | 50 | 1.6 | 0.155 | 2.392 | 1.877 | 7.95 | 3.18 | 1.823 | 3.914 | 3.598 | 2.398 | 1.226 | 2.751 | 7.816 | 4.383
REC30x50x2 | 30 | 50 | 2 | 0.153 | 2.937 | 2.306 | 9.529 | 3.812 | 1.801 | 4.744 | 4.288 | 2.859 | 1.208 | 3.328 | 9.398 | 5.345
REC30x50x2.5 | 30 | 50 | 2.5 | 0.151 | 3.589 | 2.817 | 11.291 | 4.516 | 1.774 | 5.703 | 5.045 | 3.363 | 1.186 | 3.989 | 11.166 | 6.471
REC30x60x1.6 | 30 | 60 | 1.6 | 0.175 | 2.712 | 2.129 | 12.484 | 4.161 | 2.146 | 5.189 | 4.243 | 2.829 | 1.251 | 3.205 | 10.081 | 5.292
REC30x60x2 | 30 | 60 | 2 | 0.173 | 3.337 | 2.62 | 15.035 | 5.012 | 2.123 | 6.313 | 5.072 | 3.381 | 1.233 | 3.888 | 12.15 | 6.465
REC30x60x2.5 | 30 | 60 | 2.5 | 0.171 | 4.089 | 3.21 | 17.923 | 5.974 | 2.094 | 7.622 | 5.99 | 3.993 | 1.21 | 4.677 | 14.484 | 7.846
REC30x70x1.6 | 30 | 70 | 1.6 | 0.195 | 3.032 | 2.38 | 18.373 | 5.249 | 2.462 | 6.625 | 4.888 | 3.259 | 1.27 | 3.66 | 12.411 | 6.2
REC30x70x2 | 30 | 70 | 2 | 0.193 | 3.737 | 2.934 | 22.208 | 6.345 | 2.438 | 8.081 | 5.856 | 3.904 | 1.252 | 4.448 | 14.983 | 7.585
REC30x70x2.5 | 30 | 70 | 2.5 | 0.191 | 4.589 | 3.602 | 26.597 | 7.599 | 2.407 | 9.792 | 6.935 | 4.624 | 1.229 | 5.364 | 17.9 | 9.221
REC40x50x1.6 | 40 | 50 | 1.6 | 0.175 | 2.712 | 2.129 | 9.824 | 3.93 | 1.903 | 4.688 | 6.97 | 3.485 | 1.603 | 4.027 | 12.667 | 5.932
REC40x50x2 | 40 | 50 | 2 | 0.173 | 3.337 | 2.62 | 11.833 | 4.733 | 1.883 | 5.704 | 8.379 | 4.19 | 1.585 | 4.896 | 15.343 | 7.265
REC40x50x2.5 | 40 | 50 | 2.5 | 0.171 | 4.089 | 3.21 | 14.111 | 5.644 | 1.858 | 6.89 | 9.967 | 4.983 | 1.561 | 5.909 | 18.412 | 8.846
REC40x60x1.6 | 40 | 60 | 1.6 | 0.195 | 3.032 | 2.38 | 15.212 | 5.071 | 2.24 | 6.124 | 8.15 | 4.075 | 1.64 | 4.641 | 16.552 | 7.16
REC40x60x2 | 40 | 60 | 2 | 0.193 | 3.737 | 2.934 | 18.399 | 6.133 | 2.219 | 7.473 | 9.823 | 4.912 | 1.621 | 5.656 | 20.098 | 8.785
REC40x60x2.5 | 40 | 60 | 2.5 | 0.191 | 4.589 | 3.602 | 22.055 | 7.352 | 2.192 | 9.06 | 11.725 | 5.862 | 1.598 | 6.846 | 24.197 | 10.721
REC40x60x3.2 | 40 | 60 | 3.2 | 0.189 | 5.727 | 4.495 | 26.589 | 8.863 | 2.155 | 11.1 | 14.05 | 7.025 | 1.566 | 8.369 | 29.311 | 13.251
REC40x80x1.6 | 40 | 80 | 1.6 | 0.235 | 3.672 | 2.882 | 30.694 | 7.674 | 2.891 | 9.475 | 10.509 | 5.255 | 1.692 | 5.87 | 24.75 | 9.618
REC40x80x2 | 40 | 80 | 2 | 0.233 | 4.537 | 3.562 | 37.331 | 9.333 | 2.868 | 11.61 | 12.711 | 6.356 | 1.674 | 7.176 | 30.136 | 11.825
REC40x80x2.5 | 40 | 80 | 2.5 | 0.231 | 5.589 | 4.387 | 45.072 | 11.268 | 2.84 | 14.149 | 15.24 | 7.62 | 1.651 | 8.721 | 36.418 | 14.471
REC40x80x3.2 | 40 | 80 | 3.2 | 0.229 | 7.007 | 5.5 | 54.902 | 13.725 | 2.799 | 17.467 | 18.384 | 9.192 | 1.62 | 10.725 | 44.373 | 17.961
REC40x80x4 | 40 | 80 | 4 | 0.226 | 8.548 | 6.71 | 64.753 | 16.188 | 2.752 | 20.927 | 21.441 | 10.721 | 1.584 | 12.793 | 52.268 | 21.641
REC40x100x2 | 40 | 100 | 2 | 0.273 | 5.337 | 4.19 | 65.333 | 13.067 | 3.499 | 16.546 | 15.599 | 7.8 | 1.71 | 8.696 | 40.62 | 14.865
REC40x100x2.5 | 40 | 100 | 2.5 | 0.271 | 6.589 | 5.172 | 79.258 | 15.852 | 3.468 | 20.237 | 18.756 | 9.378 | 1.687 | 10.596 | 49.185 | 18.221
REC40x100x3.2 | 40 | 100 | 3.2 | 0.269 | 8.287 | 6.505 | 97.215 | 19.443 | 3.425 | 25.113 | 22.717 | 11.359 | 1.656 | 13.08 | 60.115 | 22.672
REC40x100x4 | 40 | 100 | 4 | 0.266 | 10.148 | 7.966 | 115.606 | 23.121 | 3.375 | 30.275 | 26.625 | 13.313 | 1.62 | 15.673 | 71.098 | 27.401
REC40x120x2 | 40 | 120 | 2 | 0.313 | 6.137 | 4.818 | 104.003 | 17.334 | 4.117 | 22.283 | 18.487 | 9.244 | 1.736 | 10.216 | 51.377 | 17.905
REC40x120x2.5 | 40 | 120 | 2.5 | 0.311 | 7.589 | 5.957 | 126.615 | 21.102 | 4.085 | 27.326 | 22.271 | 11.136 | 1.713 | 12.471 | 62.286 | 21.971
REC40x120x3.2 | 40 | 120 | 3.2 | 0.309 | 9.567 | 7.51 | 156.088 | 26.015 | 4.039 | 34.039 | 27.051 | 13.525 | 1.682 | 15.435 | 76.272 | 27.382
REC40x120x4 | 40 | 120 | 4 | 0.306 | 11.748 | 9.222 | 186.733 | 31.122 | 3.987 | 41.222 | 31.809 | 15.905 | 1.645 | 18.553 | 90.43 | 33.161
REC40x140x3.2 | 40 | 140 | 3.2 | 0.349 | 10.847 | 8.515 | 234.081 | 33.44 | 4.646 | 44.245 | 31.384 | 15.692 | 1.701 | 17.79 | 92.7 | 32.093
REC40x140x4 | 40 | 140 | 4 | 0.346 | 13.348 | 10.478 | 281.336 | 40.191 | 4.591 | 53.769 | 36.993 | 18.497 | 1.665 | 21.433 | 110.089 | 38.921
REC40x140x4.75 | 40 | 140 | 4.75 | 0.344 | 15.616 | 12.259 | 321.767 | 45.967 | 4.539 | 62.154 | 41.531 | 20.765 | 1.631 | 24.571 | 124.341 | 44.878
REC40x140x6.35 | 40 | 140 | 6.35 | 0.338 | 20.209 | 15.864 | 395.958 | 56.565 | 4.426 | 78.319 | 49.068 | 24.534 | 1.558 | 30.403 | 148.265 | 56.127
REC50x70x2.5 | 50 | 70 | 2.5 | 0.231 | 5.589 | 4.387 | 37.988 | 10.854 | 2.607 | 13.167 | 22.572 | 9.029 | 2.01 | 10.453 | 44.36 | 15.971
REC50x70x3.2 | 50 | 70 | 3.2 | 0.229 | 7.007 | 5.5 | 46.295 | 13.227 | 2.57 | 16.261 | 27.396 | 10.958 | 1.977 | 12.89 | 54.367 | 19.881
REC50x70x4 | 50 | 70 | 4 | 0.226 | 8.548 | 6.71 | 54.642 | 15.612 | 2.528 | 19.494 | 32.186 | 12.874 | 1.94 | 15.427 | 64.504 | 24.041
REC50x150x3.2 | 50 | 150 | 3.2 | 0.389 | 12.127 | 9.519 | 315.528 | 42.07 | 5.101 | 54.526 | 55.431 | 22.172 | 2.138 | 24.871 | 155.136 | 43.843
REC50x150x4 | 50 | 150 | 4 | 0.386 | 14.948 | 11.734 | 381.073 | 50.81 | 5.049 | 66.483 | 66.042 | 26.417 | 2.102 | 30.147 | 186.21 | 53.481
REC50x150x4.75 | 50 | 150 | 4.75 | 0.384 | 17.516 | 13.75 | 437.916 | 58.389 | 5 | 77.099 | 74.92 | 29.968 | 2.068 | 34.766 | 212.578 | 62.025
REC50x150x6.35 | 50 | 150 | 6.35 | 0.378 | 22.749 | 17.858 | 544.784 | 72.638 | 4.894 | 97.862 | 90.631 | 36.252 | 1.996 | 43.595 | 260.008 | 78.644
REC60x80x2.5 | 60 | 80 | 2.5 | 0.271 | 6.589 | 5.172 | 60.088 | 15.022 | 3.02 | 18.024 | 38.587 | 12.862 | 2.42 | 14.81 | 73.151 | 22.221
REC60x80x3.2 | 60 | 80 | 3.2 | 0.269 | 8.287 | 6.505 | 73.776 | 18.444 | 2.984 | 22.382 | 47.237 | 15.746 | 2.388 | 18.371 | 90.333 | 27.792
REC60x80x4 | 60 | 80 | 4 | 0.266 | 10.148 | 7.966 | 87.857 | 21.964 | 2.942 | 27.007 | 56.063 | 18.688 | 2.35 | 22.14 | 108.19 | 33.801
REC60x100x3.2 | 60 | 100 | 3.2 | 0.309 | 9.567 | 7.51 | 127.199 | 25.44 | 3.646 | 31.308 | 57.561 | 19.187 | 2.453 | 22.006 | 125.056 | 35.062
REC60x100x4 | 60 | 100 | 4 | 0.306 | 11.748 | 9.222 | 152.47 | 30.494 | 3.603 | 37.955 | 68.607 | 22.869 | 2.417 | 26.62 | 150.368 | 42.761
REC60x100x4.75 | 60 | 100 | 4.75 | 0.304 | 13.716 | 10.767 | 173.952 | 34.79 | 3.561 | 43.772 | 77.861 | 25.954 | 2.383 | 30.639 | 171.932 | 49.58
REC60x120x3.2 | 60 | 120 | 3.2 | 0.349 | 10.847 | 8.515 | 199.743 | 33.29 | 4.291 | 41.514 | 67.885 | 22.628 | 2.502 | 25.641 | 161.294 | 42.333
REC60x120x4 | 60 | 120 | 4 | 0.346 | 13.348 | 10.478 | 240.557 | 40.093 | 4.245 | 50.502 | 81.151 | 27.05 | 2.466 | 31.1 | 194.406 | 51.721
REC60x120x4.75 | 60 | 120 | 4.75 | 0.344 | 15.616 | 12.259 | 275.702 | 45.95 | 4.202 | 58.438 | 92.36 | 30.787 | 2.432 | 35.888 | 222.833 | 60.078
REC60x120x6.35 | 60 | 120 | 6.35 | 0.338 | 20.209 | 15.864 | 340.998 | 56.833 | 4.108 | 73.816 | 112.544 | 37.515 | 2.36 | 45.066 | 275.053 | 76.447
REC70x150x3.2 | 70 | 150 | 3.2 | 0.429 | 13.407 | 10.524 | 384.488 | 51.265 | 5.355 | 63.921 | 117.691 | 33.626 | 2.963 | 37.637 | 286.965 | 62.633
REC70x150x4 | 70 | 150 | 4 | 0.426 | 16.548 | 12.99 | 466.337 | 62.178 | 5.309 | 78.163 | 141.762 | 40.503 | 2.927 | 45.894 | 348.142 | 76.841
REC70x150x4.75 | 70 | 150 | 4.75 | 0.424 | 19.416 | 15.242 | 538.129 | 71.751 | 5.265 | 90.898 | 162.526 | 46.436 | 2.893 | 53.231 | 401.662 | 89.623
REC70x150x6.35 | 70 | 150 | 6.35 | 0.418 | 25.289 | 19.852 | 675.818 | 90.109 | 5.17 | 116.105 | 201.285 | 57.51 | 2.821 | 67.612 | 503.478 | 115.131
REC80x100x4 | 80 | 100 | 4 | 0.346 | 13.348 | 10.478 | 189.334 | 37.867 | 3.766 | 45.635 | 134.065 | 33.516 | 3.169 | 39.167 | 245.495 | 58.121
REC80x100x4.75 | 80 | 100 | 4.75 | 0.344 | 15.616 | 12.259 | 217.046 | 43.409 | 3.728 | 52.821 | 153.399 | 38.35 | 3.134 | 45.304 | 282.777 | 67.678
REC80x100x6.35 | 80 | 100 | 6.35 | 0.338 | 20.209 | 15.864 | 268.669 | 53.734 | 3.646 | 66.772 | 189.131 | 47.283 | 3.059 | 57.189 | 353.023 | 86.607
REC80x120x4 | 80 | 120 | 4 | 0.386 | 14.948 | 11.734 | 294.381 | 49.064 | 4.438 | 59.782 | 157.169 | 39.292 | 3.243 | 45.247 | 321.574 | 70.281
REC80x120x4.75 | 80 | 120 | 4.75 | 0.384 | 17.516 | 13.75 | 338.794 | 56.466 | 4.398 | 69.386 | 180.296 | 45.074 | 3.208 | 52.453 | 371.319 | 81.975
REC80x120x6.35 | 80 | 120 | 6.35 | 0.378 | 22.749 | 17.858 | 423.017 | 70.503 | 4.312 | 88.249 | 223.575 | 55.894 | 3.135 | 66.543 | 466.26 | 105.314
REC80x140x4 | 80 | 140 | 4 | 0.426 | 16.548 | 12.99 | 429.304 | 61.329 | 5.093 | 75.529 | 180.273 | 45.068 | 3.301 | 51.327 | 400.735 | 82.441
REC80x140x4.75 | 80 | 140 | 4.75 | 0.424 | 19.416 | 15.242 | 495.546 | 70.792 | 5.052 | 87.852 | 207.193 | 51.798 | 3.267 | 59.602 | 463.48 | 96.273
REC80x140x6.35 | 80 | 140 | 6.35 | 0.418 | 25.289 | 19.852 | 622.809 | 88.973 | 4.963 | 112.266 | 258.02 | 64.505 | 3.194 | 75.896 | 584.233 | 124.021
REC100x140x3.2 | 100 | 140 | 3.2 | 0.469 | 14.687 | 11.529 | 413.74 | 59.11 | 5.31 | 70.51 | 247.14 | 49.43 | 4.1 | 56.09 | 479 | 84.62
REC100x140x4 | 100 | 140 | 4 | 0.466 | 18.148 | 14.246 | 503.29 | 71.9 | 5.27 | 86.41 | 299.93 | 59.99 | 4.07 | 68.67 | 585.01 | 104.2
REC100x140x4.75 | 100 | 140 | 4.75 | 0.464 | 21.316 | 16.733 | 582.44 | 83.21 | 5.23 | 100.7 | 346.33 | 69.27 | 4.03 | 79.97 | 679.38 | 121.97
REC100x140x6.35 | 100 | 140 | 6.35 | 0.458 | 27.829 | 21.846 | 736.24 | 105.18 | 5.14 | 129.24 | 435.74 | 87.15 | 3.96 | 102.45 | 864.44 | 157.97
REC100x180x3.2 | 100 | 180 | 3.2 | 0.549 | 17.247 | 13.539 | 757.75 | 84.19 | 6.63 | 102.44 | 307.11 | 61.42 | 4.22 | 68.48 | 683.56 | 109.4
REC100x180x4 | 100 | 180 | 4 | 0.546 | 21.348 | 16.758 | 925.48 | 102.83 | 6.58 | 125.9 | 373.65 | 74.73 | 4.18 | 84.03 | 836.56 | 134.92
REC100x180x4.75 | 100 | 180 | 4.75 | 0.544 | 25.116 | 19.716 | 1075.15 | 119.46 | 6.54 | 147.13 | 432.52 | 86.5 | 4.15 | 98.06 | 973.49 | 158.17
REC100x180x6.35 | 100 | 180 | 6.35 | 0.538 | 32.909 | 25.833 | 1370.53 | 152.28 | 6.45 | 189.97 | 547.13 | 109.43 | 4.08 | 126.24 | 1244.51 | 205.54
REC100x200x4 | 100 | 200 | 4 | 0.586 | 22.948 | 18.014 | 1198.99 | 119.9 | 7.23 | 148.05 | 410.52 | 82.1 | 4.23 | 91.71 | 966.79 | 150.28
REC100x200x5 | 100 | 200 | 5 | 0.583 | 28.356 | 22.26 | 1458.26 | 145.83 | 7.17 | 181.4 | 496.53 | 99.31 | 4.18 | 112.12 | 1177.2 | 184.77
REC100x200x6 | 100 | 200 | 6 | 0.579 | 33.633 | 26.402 | 1702.05 | 170.21 | 7.11 | 213.31 | 576.32 | 115.26 | 4.14 | 131.56 | 1375.08 | 218
REC100x200x8 | 100 | 200 | 8 | 0.573 | 43.792 | 34.377 | 2144.6 | 214.46 | 7 | 272.92 | 718.11 | 143.62 | 4.05 | 167.57 | 1733.32 | 280.65
REC100x200x10 | 100 | 200 | 10 | 0.566 | 53.425 | 41.938 | 2529.41 | 252.94 | 6.88 | 326.99 | 837.54 | 167.51 | 3.96 | 199.89 | 2041.71 | 338.14
REC100x250x5 | 100 | 250 | 5 | 0.683 | 33.356 | 26.185 | 2552.06 | 204.17 | 8.75 | 258.54 | 609.34 | 121.87 | 4.27 | 135.87 | 1586.7 | 232.27
REC100x250x6 | 100 | 250 | 6 | 0.679 | 39.633 | 31.112 | 2990.14 | 239.21 | 8.69 | 304.89 | 708.86 | 141.77 | 4.23 | 159.76 | 1856.36 | 274.4
REC100x250x8 | 100 | 250 | 8 | 0.673 | 51.792 | 40.657 | 3797.45 | 303.8 | 8.56 | 392.39 | 887.39 | 177.48 | 4.14 | 204.37 | 2348.24 | 354.25
REC100x250x10 | 100 | 250 | 10 | 0.666 | 63.425 | 49.788 | 4515.84 | 361.27 | 8.44 | 473.04 | 1040.04 | 208.01 | 4.05 | 244.89 | 2777.28 | 428.14
REC100x250x12 | 100 | 250 | 12 | 0.659 | 74.532 | 58.507 | 5148.71 | 411.9 | 8.31 | 546.98 | 1168.54 | 233.71 | 3.96 | 281.45 | 3144.11 | 495.98

## Circular
DESIGNACIÓN | D | t | p | Ag | g | I | S | r | Z | J | C
| [mm] | [mm] | [m2/m] | [cm2] | [Kg/m] | [cm4] | [cm3] | [cm] | [cm3] | [cm4] | [cm3]
1 | 2 | 3 | 4 | 5 | 6 | 7 | 8 | 9 | 10 | 11 | 12
CIRC12.7 x 0.7 | 12.7 | 0.7 | 0.04 | 0.26 | 0.21 | 0.05 | 0.08 | 0.42 | 0.1 | 0.1 | 0.15
CIRC12.7 x 0.9 | 12.7 | 0.9 | 0.04 | 0.33 | 0.26 | 0.06 | 0.09 | 0.42 | 0.13 | 0.12 | 0.18
CIRC12.7 x 1.25 | 12.7 | 1.25 | 0.04 | 0.45 | 0.35 | 0.07 | 0.12 | 0.41 | 0.16 | 0.15 | 0.23
CIRC12.7 x 1.6 | 12.7 | 1.6 | 0.04 | 0.56 | 0.44 | 0.09 | 0.14 | 0.4 | 0.2 | 0.18 | 0.28
CIRC15.87 x 0.7 | 15.87 | 0.7 | 0.05 | 0.33 | 0.26 | 0.1 | 0.12 | 0.54 | 0.16 | 0.19 | 0.25
CIRC15.87 x 0.9 | 15.87 | 0.9 | 0.05 | 0.42 | 0.33 | 0.12 | 0.15 | 0.53 | 0.2 | 0.24 | 0.3
CIRC15.87 x 1.25 | 15.87 | 1.25 | 0.05 | 0.57 | 0.45 | 0.15 | 0.19 | 0.52 | 0.27 | 0.31 | 0.39
CIRC15.87 x 1.6 | 15.87 | 1.6 | 0.05 | 0.72 | 0.56 | 0.18 | 0.23 | 0.51 | 0.33 | 0.37 | 0.47
CIRC19.05 x 0.7 | 19.05 | 0.7 | 0.06 | 0.4 | 0.32 | 0.17 | 0.18 | 0.65 | 0.24 | 0.34 | 0.37
CIRC19.05 x 0.9 | 19.05 | 0.9 | 0.06 | 0.51 | 0.4 | 0.21 | 0.22 | 0.64 | 0.3 | 0.42 | 0.47
CIRC19.05 x 1.25 | 19.05 | 1.25 | 0.06 | 0.7 | 0.55 | 0.28 | 0.29 | 0.63 | 0.4 | 0.56 | 0.58
CIRC19.05 x 1.6 | 19.05 | 1.6 | 0.06 | 0.88 | 0.69 | 0.34 | 0.35 | 0.62 | 0.49 | 0.67 | 0.71
CIRC19.05 x 2 | 19.05 | 2 | 0.06 | 1.07 | 0.84 | 0.39 | 0.41 | 0.61 | 0.58 | 0.79 | 0.83
CIRC22.22 x 0.7 | 22.22 | 0.7 | 0.07 | 0.47 | 0.37 | 0.27 | 0.25 | 0.76 | 0.32 | 0.55 | 0.51
CIRC22.22 x 0.9 | 22.22 | 0.9 | 0.07 | 0.6 | 0.47 | 0.34 | 0.31 | 0.75 | 0.41 | 0.69 | 0.64
CIRC22.22 x 1.25 | 22.22 | 1.25 | 0.07 | 0.82 | 0.65 | 0.45 | 0.41 | 0.74 | 0.55 | 0.91 | 0.82
CIRC22.22 x 1.6 | 22.22 | 1.6 | 0.07 | 1.04 | 0.81 | 0.55 | 0.5 | 0.73 | 0.68 | 1.11 | 1
CIRC22.22 x 2 | 22.22 | 2 | 0.07 | 1.27 | 1 | 0.66 | 0.59 | 0.72 | 0.82 | 1.31 | 1.18
CIRC25.4 x 0.7 | 25.4 | 0.7 | 0.08 | 0.54 | 0.43 | 0.41 | 0.33 | 0.87 | 0.43 | 0.83 | 0.67
CIRC25.4 x 0.9 | 25.4 | 0.9 | 0.08 | 0.69 | 0.54 | 0.52 | 0.41 | 0.87 | 0.54 | 1.04 | 0.85
CIRC25.4 x 1.25 | 25.4 | 1.25 | 0.08 | 0.95 | 0.74 | 0.69 | 0.55 | 0.85 | 0.73 | 1.39 | 1.14
CIRC25.4 x 1.6 | 25.4 | 1.6 | 0.08 | 1.2 | 0.94 | 0.85 | 0.67 | 0.84 | 0.91 | 1.7 | 1.34
CIRC25.4 x 2 | 25.4 | 2 | 0.08 | 1.47 | 1.15 | 1.01 | 0.8 | 0.83 | 1.1 | 2.03 | 1.6
CIRC25.4 x 2.5 | 25.4 | 2.5 | 0.08 | 1.8 | 1.41 | 1.19 | 0.94 | 0.81 | 1.32 | 2.39 | 1.88
CIRC31.75 x 0.9 | 31.75 | 0.9 | 0.1 | 0.87 | 0.68 | 1.04 | 0.65 | 1.09 | 0.86 | 2.08 | 1.34
CIRC31.75 x 1.25 | 31.75 | 1.25 | 0.1 | 1.2 | 0.94 | 1.4 | 0.88 | 1.08 | 1.16 | 2.79 | 1.83
CIRC31.75 x 1.6 | 31.75 | 1.6 | 0.1 | 1.52 | 1.19 | 1.73 | 1.09 | 1.07 | 1.46 | 3.45 | 2.18
CIRC31.75 x 2 | 31.75 | 2 | 0.1 | 1.87 | 1.47 | 2.08 | 1.31 | 1.05 | 1.77 | 4.15 | 2.62
CIRC31.75 x 2.5 | 31.75 | 2.5 | 0.1 | 2.3 | 1.8 | 2.47 | 1.56 | 1.04 | 2.14 | 4.95 | 3.12
CIRC31.75 x 3.2 | 31.75 | 3.2 | 0.1 | 2.87 | 2.25 | 2.96 | 1.87 | 1.02 | 2.62 | 5.92 | 3.73
CIRC37.1 x 0.9 | 37.1 | 0.9 | 0.12 | 1.05 | 0.83 | 1.82 | 0.96 | 1.32 | 1.25 | 3.64 | 1.96
CIRC38.1 x 1.25 | 38.1 | 1.25 | 0.12 | 1.45 | 1.14 | 2.46 | 1.29 | 1.3 | 1.7 | 4.92 | 2.66
CIRC38.1 x 1.6 | 38.1 | 1.6 | 0.12 | 1.83 | 1.44 | 3.06 | 1.61 | 1.29 | 2.13 | 6.12 | 3.35
CIRC38.1 x 2 | 38.1 | 2 | 0.12 | 2.27 | 1.78 | 3.71 | 1.95 | 1.28 | 2.61 | 7.41 | 3.89
CIRC38.1 x 2.5 | 38.1 | 2.5 | 0.12 | 2.8 | 2.19 | 4.45 | 2.34 | 1.26 | 3.17 | 8.9 | 4.67
CIRC38.1 x 3.2 | 38.1 | 3.2 | 0.12 | 3.51 | 2.75 | 5.39 | 2.83 | 1.24 | 3.91 | 10.77 | 5.66
CIRC44.45 x 0.9 | 44.45 | 0.9 | 0.14 | 1.23 | 0.97 | 2.92 | 1.31 | 1.54 | 1.71 | 5.84 | 2.68
CIRC44.45 x 1.25 | 44.45 | 1.25 | 0.14 | 1.7 | 1.33 | 3.96 | 1.78 | 1.53 | 2.33 | 7.92 | 3.66
CIRC44.45 x 1.6 | 44.45 | 1.6 | 0.14 | 2.15 | 1.69 | 4.95 | 2.23 | 1.52 | 2.94 | 9.9 | 4.61
CIRC44.45 x 2 | 44.45 | 2 | 0.14 | 2.67 | 2.09 | 6.02 | 2.71 | 1.5 | 3.61 | 12.04 | 5.66
CIRC44.45 x 2.5 | 44.45 | 2.5 | 0.14 | 3.29 | 2.59 | 7.27 | 3.27 | 1.49 | 4.41 | 14.55 | 6.55
CIRC44.45 x 3.2 | 44.45 | 3.2 | 0.14 | 4.15 | 3.26 | 8.87 | 3.99 | 1.46 | 5.46 | 17.75 | 7.98
CIRC50.8 x 0.9 | 50.8 | 0.9 | 0.16 | 1.41 | 1.11 | 4.39 | 1.73 | 1.76 | 2.24 | 8.79 | 3.52
CIRC50.8 x 1.25 | 50.8 | 1.25 | 0.16 | 1.95 | 1.53 | 5.98 | 2.35 | 1.75 | 3.07 | 11.95 | 4.82
CIRC50.8 x 1.6 | 50.8 | 1.6 | 0.16 | 2.47 | 1.94 | 7.49 | 2.95 | 1.74 | 3.88 | 14.98 | 6.08
CIRC50.8 x 2 | 50.8 | 2 | 0.16 | 3.07 | 2.41 | 9.14 | 3.6 | 1.73 | 4.77 | 18.29 | 7.48
CIRC50.8 x 2.5 | 50.8 | 2.5 | 0.16 | 3.79 | 2.98 | 11.09 | 4.37 | 1.71 | 5.84 | 22.18 | 9.16
CIRC50.8 x 3.2 | 50.8 | 3.2 | 0.16 | 4.79 | 3.76 | 13.61 | 5.36 | 1.69 | 7.26 | 27.23 | 10.72
CIRC57.15 x 0.9 | 57.15 | 0.9 | 0.18 | 1.59 | 1.25 | 6.29 | 2.2 | 1.99 | 2.85 | 12.58 | 4.47
CIRC57.15 x 1.25 | 57.15 | 1.25 | 0.18 | 2.2 | 1.72 | 8.58 | 3 | 1.98 | 3.91 | 17.16 | 6.13
CIRC57.15 x 1.6 | 57.15 | 1.6 | 0.18 | 2.79 | 2.19 | 10.78 | 3.77 | 1.96 | 4.94 | 21.56 | 7.75
CIRC57.15 x 2 | 57.15 | 2 | 0.18 | 3.47 | 2.72 | 13.19 | 4.62 | 1.95 | 6.09 | 26.38 | 9.55
CIRC57.15 x 2.5 | 57.15 | 2.5 | 0.18 | 4.29 | 3.37 | 16.06 | 5.62 | 1.93 | 7.47 | 32.11 | 11.72
CIRC57.15 x 3.2 | 57.15 | 3.2 | 0.18 | 5.42 | 4.26 | 19.8 | 6.93 | 1.91 | 9.33 | 39.6 | 13.86
CIRC63.5 x 1.25 | 63.5 | 1.25 | 0.2 | 2.44 | 1.92 | 11.85 | 3.73 | 2.2 | 4.85 | 23.69 | 7.6
CIRC63.5 x 1.6 | 63.5 | 1.6 | 0.2 | 3.11 | 2.44 | 14.91 | 4.7 | 2.19 | 6.13 | 29.82 | 9.63
CIRC63.5 x 2 | 63.5 | 2 | 0.2 | 3.86 | 3.03 | 18.29 | 5.76 | 2.18 | 7.57 | 36.58 | 11.88
CIRC63.5 x 2.5 | 63.5 | 2.5 | 0.2 | 4.79 | 3.76 | 22.32 | 7.03 | 2.16 | 9.31 | 44.64 | 14.6
CIRC63.5 x 3.2 | 63.5 | 3.2 | 0.2 | 6.06 | 4.76 | 27.63 | 8.7 | 2.13 | 11.65 | 55.26 | 17.4
CIRC63.5 x 4 | 63.5 | 4 | 0.2 | 7.48 | 5.87 | 33.24 | 10.47 | 2.11 | 14.19 | 66.47 | 20.94
CIRC76.2 x 1.6 | 76.2 | 1.6 | 0.24 | 3.75 | 2.94 | 26.1 | 6.85 | 2.64 | 8.91 | 52.19 | 13.98
CIRC76.2 x 2 | 76.2 | 2 | 0.24 | 4.66 | 3.66 | 32.11 | 8.43 | 2.62 | 11.02 | 64.22 | 17.29
CIRC76.2 x 2.5 | 76.2 | 2.5 | 0.24 | 5.79 | 4.54 | 39.35 | 10.33 | 2.61 | 13.59 | 78.69 | 21.32
CIRC76.2 x 3.2 | 76.2 | 3.2 | 0.24 | 7.34 | 5.76 | 48.98 | 12.86 | 2.58 | 17.07 | 97.96 | 26.77
CIRC76.2 x 4 | 76.2 | 4 | 0.24 | 9.07 | 7.12 | 59.3 | 15.56 | 2.56 | 20.88 | 118.6 | 31.13
CIRC76.2 x 4.76 | 76.2 | 4.76 | 0.24 | 10.68 | 8.39 | 68.46 | 17.97 | 2.53 | 24.33 | 136.91 | 35.93
CIRC88.9 x 2.5 | 88.9 | 2.5 | 0.28 | 6.79 | 5.33 | 63.37 | 14.26 | 3.06 | 18.67 | 126.75 | 29.3
CIRC88.9 x 3.2 | 88.9 | 3.2 | 0.28 | 8.62 | 6.76 | 79.21 | 17.82 | 3.03 | 23.52 | 158.41 | 36.9
CIRC88.9 x 4 | 88.9 | 4 | 0.28 | 10.67 | 8.38 | 96.34 | 21.67 | 3 | 28.86 | 192.68 | 45.27
CIRC88.9 x 4.76 | 88.9 | 4.76 | 0.28 | 12.58 | 9.88 | 111.7 | 25.13 | 2.98 | 33.74 | 223.4 | 50.26
CIRC88.9 x 5.5 | 88.9 | 5.5 | 0.28 | 14.41 | 11.31 | 125.84 | 28.31 | 2.96 | 38.32 | 251.67 | 56.62
CIRC88.9 x 6.35 | 88.9 | 6.35 | 0.28 | 16.47 | 12.93 | 141.11 | 31.74 | 2.93 | 43.37 | 282.21 | 63.49
CIRC101.6 x 2 | 101.6 | 2 | 0.32 | 6.26 | 4.91 | 77.63 | 15.28 | 3.52 | 19.85 | 155.26 | 31.15
CIRC101.6 x 2.5 | 101.6 | 2.5 | 0.32 | 7.78 | 6.11 | 95.61 | 18.82 | 3.5 | 24.56 | 191.22 | 38.55
CIRC101.6 x 3.2 | 101.6 | 3.2 | 0.32 | 9.89 | 7.77 | 119.85 | 23.59 | 3.48 | 31 | 239.71 | 48.65
CIRC101.6 x 4 | 101.6 | 4 | 0.32 | 12.26 | 9.63 | 146.28 | 28.8 | 3.45 | 38.13 | 292.57 | 59.82
CIRC101.6 x 4.76 | 101.6 | 4.76 | 0.32 | 14.48 | 11.37 | 170.17 | 33.5 | 3.43 | 44.68 | 340.33 | 70.08
CIRC101.6 x 6.35 | 101.6 | 6.35 | 0.32 | 19 | 14.92 | 216.45 | 42.61 | 3.38 | 57.71 | 432.89 | 85.22
CIRC127 x 2.5 | 127 | 2.5 | 0.4 | 9.78 | 7.68 | 189.53 | 29.85 | 4.4 | 38.76 | 379.06 | 60.84
CIRC127 x 3.2 | 127 | 3.2 | 0.4 | 12.45 | 9.77 | 238.59 | 37.57 | 4.38 | 49.07 | 477.19 | 77
CIRC127 x 4 | 127 | 4 | 0.4 | 15.46 | 12.13 | 292.61 | 46.08 | 4.35 | 60.55 | 585.22 | 95.01
CIRC127 x 4.75 | 127 | 4.75 | 0.4 | 18.24 | 14.32 | 341.31 | 53.75 | 4.33 | 71.04 | 682.62 | 111.45
CIRC127 x 6.35 | 127 | 6.35 | 0.4 | 24.07 | 18.89 | 439.15 | 69.16 | 4.27 | 92.54 | 878.3 | 145.12
CIRC168.3 x 3.2 | 168.3 | 3.2 | 0.53 | 16.6 | 13.03 | 565.73 | 67.23 | 5.84 | 87.25 | 1131.46 | 136.94
CIRC168.3 x 4 | 168.3 | 4 | 0.53 | 20.65 | 16.21 | 697.09 | 82.84 | 5.81 | 108.02 | 1394.17 | 169.53
CIRC168.3 x 4.75 | 168.3 | 4.75 | 0.53 | 24.41 | 19.16 | 816.71 | 97.05 | 5.78 | 127.12 | 1633.42 | 199.48
CIRC168.3 x 6.35 | 168.3 | 6.35 | 0.53 | 32.31 | 25.36 | 1060.82 | 126.06 | 5.73 | 166.67 | 2121.63 | 261.48
CIRC168.3 x 7.1 | 168.3 | 7.1 | 0.53 | 35.96 | 28.23 | 1170.18 | 139.06 | 5.7 | 184.65 | 2340.35 | 289.66
CIRC219.1 x 4 | 219.1 | 4 | 0.69 | 27.06 | 21.24 | 1568.19 | 143.02 | 7.61 | 185.47 | 3136.38 | 291.1
CIRC219.1 x 4.76 | 219.1 | 4.76 | 0.69 | 32.08 | 25.18 | 1846.72 | 168.42 | 7.59 | 219.17 | 3693.45 | 343.97
CIRC219.1 x 6.35 | 219.1 | 6.35 | 0.69 | 42.48 | 33.35 | 2410.18 | 219.81 | 7.53 | 288.1 | 4820.36 | 452.09
CIRC219.1 x 7.95 | 219.1 | 7.95 | 0.69 | 52.79 | 41.44 | 2951.51 | 269.18 | 7.48 | 355.36 | 5903.02 | 557.53
CIRC219.1 x 9.53 | 219.1 | 9.53 | 0.69 | 62.8 | 49.3 | 3461.58 | 315.69 | 7.42 | 419.73 | 6923.17 | 658.38
CIRC219.1 x 11.1 | 219.1 | 11.1 | 0.69 | 72.6 | 56.99 | 3945.07 | 359.79 | 7.37 | 481.71 | 7890.13 | 719.57
CIRC219.1 x 12.7 | 219.1 | 12.7 | 0.69 | 82.43 | 64.71 | 4414.58 | 402.61 | 7.32 | 542.87 | 8829.15 | 805.21
CIRC273 x 6.35 | 273 | 6.35 | 0.86 | 53.19 | 41.76 | 4730.44 | 346.55 | 9.43 | 451.67 | 9460.87 | 708.85
CIRC273 x 7.95 | 273 | 7.95 | 0.86 | 66.2 | 51.97 | 5818.32 | 426.25 | 9.38 | 558.78 | 11636.64 | 876.84
CIRC273 x 9.53 | 273 | 9.53 | 0.86 | 78.88 | 61.92 | 6853.47 | 502.09 | 9.32 | 661.96 | 13706.95 | 1038.62
CIRC273 x 11.1 | 273 | 11.1 | 0.86 | 91.33 | 71.69 | 7844.5 | 574.69 | 9.27 | 761.98 | 15689 | 1195.35
CIRC273 x 12.7 | 273 | 12.7 | 0.86 | 103.86 | 81.53 | 8816.89 | 645.93 | 9.21 | 861.36 | 17633.77 | 1350.99
CIRC323.8 x 6.35 | 323.8 | 6.35 | 1.02 | 63.33 | 49.71 | 7980.5 | 492.9 | 11.23 | 640.1 | 15961 | 1004.7
CIRC323.8 x 7.95 | 323.8 | 7.95 | 1.02 | 78.89 | 61.93 | 9843.3 | 608 | 11.17 | 793.4 | 19686.6 | 1245.2
CIRC323.8 x 9.53 | 323.8 | 9.53 | 1.02 | 94.09 | 73.86 | 11626.7 | 718.1 | 11.12 | 941.7 | 23253.4 | 1477.7
CIRC323.8 x 11.1 | 323.8 | 11.1 | 1.02 | 109.04 | 85.6 | 13344.7 | 824.3 | 11.06 | 1086 | 26689.5 | 1704
CIRC323.8 x 12.7 | 323.8 | 12.7 | 1.02 | 124.12 | 97.44 | 15041.2 | 929 | 11.01 | 1230.1 | 30082.5 | 1929.8
CIRC355.6 x 6.35 | 355.6 | 6.35 | 1.12 | 69.67 | 54.69 | 10626.3 | 597.7 | 12.35 | 774.8 | 21252.6 | 1216
CIRC355.6 x 7.95 | 355.6 | 7.95 | 1.12 | 86.83 | 68.16 | 13124.3 | 738.2 | 12.29 | 961.2 | 26248.7 | 1508.5
CIRC355.6 x 9.53 | 355.6 | 9.53 | 1.12 | 103.61 | 81.33 | 15522.8 | 873 | 12.24 | 1141.9 | 31045.6 | 1791.9
CIRC355.6 x 11.1 | 355.6 | 11.1 | 1.12 | 120.13 | 94.3 | 17840.1 | 1003.4 | 12.19 | 1318.1 | 35680.2 | 2068.2
CIRC355.6 x 12.7 | 355.6 | 12.7 | 1.12 | 136.81 | 107.4 | 20135.3 | 1132.5 | 12.13 | 1494.3 | 40270.6 | 2344.4
CIRC406.4 x 6.35 | 406.4 | 6.35 | 1.28 | 79.82 | 62.66 | 15975.2 | 786.1 | 14.15 | 1016.8 | 31950.3 | 1595.9
CIRC406.4 x 7.95 | 406.4 | 7.95 | 1.28 | 99.53 | 78.13 | 19764.3 | 972.5 | 14.09 | 1262.9 | 39528.6 | 1982.1
CIRC406.4 x 9.53 | 406.4 | 9.53 | 1.28 | 118.84 | 93.29 | 23415.8 | 1152.2 | 14.04 | 1502 | 46831.6 | 2357.2
CIRC406.4 x 11.1 | 406.4 | 11.1 | 1.28 | 137.87 | 108.22 | 26956.7 | 1326.4 | 13.98 | 1735.8 | 53913.4 | 2723.9
CIRC406.4 x 12.7 | 406.4 | 12.7 | 1.28 | 157.1 | 123.32 | 30477.1 | 1499.7 | 13.93 | 1970.1 | 60954.2 | 3091.3
CIRC457.2 x 6.35 | 457.2 | 6.35 | 1.44 | 89.94 | 70.6 | 22856.6 | 999.9 | 15.94 | 1291.1 | 45713.3 | 2026.5
CIRC457.2 x 7.95 | 457.2 | 7.95 | 1.44 | 112.2 | 88.08 | 28315.5 | 1238.6 | 15.89 | 1605 | 56630.9 | 2519.1
CIRC457.2 x 9.53 | 457.2 | 9.53 | 1.44 | 134.03 | 105.21 | 33590.8 | 1469.4 | 15.83 | 1910.6 | 67181.6 | 2998.5
CIRC457.2 x 11.1 | 457.2 | 11.1 | 1.44 | 155.56 | 122.12 | 38720.9 | 1693.8 | 15.78 | 2209.9 | 77441.7 | 3468.1
CIRC457.2 x 12.7 | 457.2 | 12.7 | 1.44 | 177.35 | 139.22 | 43835.9 | 1917.6 | 15.72 | 2510.5 | 87671.8 | 3939.6
CIRC508.2 x 6.35 | 508.2 | 6.35 | 1.6 | 100.11 | 78.59 | 31522.6 | 1240.6 | 17.74 | 1599.7 | 63045.1 | 2510.9
CIRC508.2 x 9.53 | 508.2 | 9.53 | 1.6 | 149.3 | 117.2 | 46424.5 | 1827 | 17.63 | 2370.6 | 92849.1 | 3720.7
CIRC508.2 x 12.7 | 508.2 | 12.7 | 1.6 | 197.7 | 155.19 | 60712.3 | 2389.3 | 17.52 | 3119.4 | 121424.5 | 4895.4
CIRC508.2 x 15.87 | 508.2 | 15.87 | 1.6 | 245.46 | 192.69 | 74448.1 | 2929.9 | 17.42 | 3848.8 | 148896.1 | 6039.3
CIRC558.8 x 6.35 | 558.8 | 6.35 | 1.76 | 110.21 | 86.51 | 42050 | 1505 | 19.53 | 1938.5 | 84100.1 | 3042.7
CIRC558.8 x 9.53 | 558.8 | 9.53 | 1.76 | 164.45 | 129.09 | 62035.1 | 2220.3 | 19.42 | 2876 | 124070.3 | 4514
CIRC558.8 x 12.7 | 558.8 | 12.7 | 1.76 | 217.88 | 171.04 | 81266.5 | 2908.6 | 19.31 | 3788.9 | 162533 | 5946.3
CIRC609.6 x 6.35 | 609.6 | 6.35 | 1.92 | 120.34 | 94.47 | 54748.3 | 1796.2 | 21.33 | 2311.4 | 109496.5 | 3628
CIRC609.6 x 9.53 | 609.6 | 9.53 | 1.92 | 179.66 | 141.03 | 80884.4 | 2653.7 | 21.22 | 3432.6 | 161768.8 | 5387.6
CIRC609.6 x 12.7 | 609.6 | 12.7 | 1.92 | 238.15 | 186.95 | 106111.3 | 3481.3 | 21.11 | 4526.5 | 212222.5 | 7104.1
CIRC609.6 x 15.87 | 609.6 | 15.87 | 1.92 | 296.02 | 232.37 | 130530.1 | 4282.5 | 21 | 5596.9 | 261060.1 | 8783.2
CIRC762 x 7.92 | 762 | 7.92 | 2.39 | 187.63 | 147.29 | 133377.3 | 3500.7 | 26.66 | 4504.7 | 266754.5 | 7070.7
CIRC762 x 9.53 | 762 | 9.53 | 2.39 | 225.28 | 176.85 | 159472.8 | 4185.6 | 26.61 | 5397.4 | 318945.6 | 8471.7
CIRC762 x 12.7 | 762 | 12.7 | 2.39 | 298.96 | 234.68 | 209870.9 | 5508.4 | 26.5 | 7132.5 | 419741.7 | 11194.8
CIRC762 x 15.87 | 762 | 15.87 | 2.39 | 372 | 292.02 | 258984.2 | 6797.5 | 26.39 | 8838.1 | 517968.5 | 13870.9
CIRC914.4 x 7.92 | 914.4 | 7.92 | 2.87 | 225.55 | 177.05 | 231681 | 5067 | 32.05 | 6509 | 463361 | 10217
CIRC914.4 x 9.53 | 914.4 | 9.53 | 2.87 | 270.91 | 212.67 | 277304 | 6065 | 31.99 | 7805 | 554608 | 12251
CIRC914.4 x 12.7 | 914.4 | 12.7 | 2.87 | 359.76 | 282.41 | 365706 | 7999 | 31.88 | 10329 | 731413 | 16212
CIRC914.4 x 15.87 | 914.4 | 15.87 | 2.87 | 447.98 | 351.66 | 452238 | 9891 | 31.77 | 12817 | 904475 | 20116
CIRC914.4 x 19.05 | 914.4 | 19.05 | 2.87 | 535.84 | 420.64 | 537188 | 11750 | 31.66 | 15277 | 1074377 | 23976
CIRC1066.8 x 9.53 | 1066.8 | 9.53 | 3.35 | 316.54 | 248.48 | 442326 | 8293 | 37.38 | 10655 | 884652 | 16725
CIRC1066.8 x 11.1 | 1066.8 | 11.1 | 3.35 | 368.14 | 288.99 | 512919 | 9616 | 37.33 | 12374 | 1025839 | 19422
CIRC1066.8 x 12.7 | 1066.8 | 12.7 | 3.35 | 420.57 | 330.15 | 584210 | 10953 | 37.27 | 14115 | 1168419 | 22155
CIRC1066.8 x 15.87 | 1066.8 | 15.87 | 3.35 | 523.96 | 411.31 | 723525 | 13564 | 37.16 | 17533 | 1447051 | 27518
CIRC1066.8 x 19.05 | 1066.8 | 19.05 | 3.35 | 627.05 | 492.23 | 860732 | 16137 | 37.05 | 20919 | 1721464 | 32833
CIRC1219.2 x 9.53 | 1219.2 | 9.53 | 3.83 | 362.17 | 284.3 | 662487 | 10868 | 42.77 | 13948 | 1324973 | 21894
CIRC1219.2 x 11.1 | 1219.2 | 11.1 | 3.83 | 421.28 | 330.71 | 768643 | 12609 | 42.71 | 16204 | 1537286 | 25435
CIRC1219.2 x 12.7 | 1219.2 | 12.7 | 3.83 | 481.37 | 377.88 | 875972 | 14370 | 42.66 | 18491 | 1751944 | 29024
CIRC1219.2 x 15.87 | 1219.2 | 15.87 | 3.83 | 599.95 | 470.96 | 1086083 | 17816 | 42.55 | 22986 | 2172167 | 36078
CIRC1219.2 x 19.05 | 1219.2 | 19.05 | 3.83 | 718.26 | 563.83 | 1293503 | 21219 | 42.44 | 27447 | 2587006 | 43079
CIRC1320.8 x 9.53 | 1320.8 | 9.53 | 4.15 | 392.59 | 308.18 | 843818 | 12777 | 46.36 | 16390 | 1687636 | 25726
CIRC1320.8 x 11.1 | 1320.8 | 11.1 | 4.15 | 456.71 | 358.52 | 979323 | 14829 | 46.31 | 19044 | 1958647 | 29893
CIRC1320.8 x 12.7 | 1320.8 | 12.7 | 4.15 | 521.91 | 409.7 | 1116411 | 16905 | 46.25 | 21736 | 2232821 | 34118
CIRC1320.8 x 15.87 | 1320.8 | 15.87 | 4.15 | 650.6 | 510.72 | 1385030 | 20973 | 46.14 | 27031 | 2770061 | 42428
CIRC1320.8 x 19.05 | 1320.8 | 19.05 | 4.15 | 779.06 | 611.56 | 1650544 | 24993 | 46.03 | 32290 | 3301089 | 50682
CIRC1422.4 x 9.53 | 1422.4 | 9.53 | 4.47 | 423 | 332.06 | 1055543 | 14842 | 49.95 | 19028 | 2111085 | 29867
CIRC1422.4 x 11.1 | 1422.4 | 11.1 | 4.47 | 492.14 | 386.33 | 1225362 | 17229 | 49.9 | 22113 | 2450724 | 34711
CIRC1422.4 x 12.7 | 1422.4 | 12.7 | 4.47 | 562.45 | 441.52 | 1397255 | 19646 | 49.84 | 25244 | 2794509 | 39624
CIRC1422.4 x 15.87 | 1422.4 | 15.87 | 4.47 | 701.25 | 550.48 | 1734346 | 24386 | 49.73 | 31404 | 3468692 | 49292
CIRC1422.4 x 19.05 | 1422.4 | 19.05 | 4.47 | 839.87 | 659.3 | 2067900 | 29076 | 49.62 | 37527 | 4135799 | 58902
CIRC1524 x 9.53 | 1524 | 9.53 | 4.79 | 453.42 | 355.94 | 1300016 | 17061 | 53.55 | 21863 | 2600031 | 34317
CIRC1524 x 11.1 | 1524 | 11.1 | 4.79 | 527.57 | 414.15 | 1509501 | 19810 | 53.49 | 25412 | 3019003 | 39888
CIRC1524 x 12.7 | 1524 | 12.7 | 4.79 | 602.98 | 473.34 | 1721642 | 22594 | 53.43 | 29014 | 3443285 | 45541
CIRC1524 x 15.87 | 1524 | 15.87 | 4.79 | 751.91 | 590.25 | 2137951 | 28057 | 53.32 | 36104 | 4275903 | 56670
CIRC1524 x 19.05 | 1524 | 19.05 | 4.79 | 900.67 | 707.03 | 2550276 | 33468 | 53.21 | 43157 | 5100553 | 67739
CIRC1828.8 x 12.7 | 1828.8 | 12.7 | 5.75 | 724.59 | 568.8 | 2987450 | 32671 | 64.21 | 41896 | 5974901 | 65763
CIRC1828.8 x 15.87 | 1828.8 | 15.87 | 5.75 | 903.87 | 709.54 | 3713725 | 40614 | 64.1 | 52172 | 7427451 | 81891
CIRC1828.8 x 19.05 | 1828.8 | 19.05 | 5.75 | 1083.09 | 850.22 | 4434609 | 48497 | 63.99 | 62407 | 8869218 | 97956

## L
DESIGNACIÓN | DIMENSIONES |  | RADIOS DE ACUERDO |  | Relación | Ag | Peso | Distancia al centro de gravedad |  |  | X-X = Y-Y |  |  | V - V |  |  | Z - Z |  | J | Cw
| b | t | r | r1 | b/t |  |  | ex=ey | w | v1 | Ix = Iy | Sx = Sy | rx=ry | Iv | Sv | rv | Iz | rz
| mm | mm | mm | mm |  | cm2 | kg/m | cm | cm | cm | cm4 | cm3 | cm | cm4 | cm3 | cm | cm4 | cm | cm4 | cm6
1 | 3 | 4 | 5 | 6 | 7 | 8 | 9 | 10 | 11 | 12 | 13 | 14 | 15 | 16 | 17 | 18 | 19 | 20 | 21 | 22
L16x16x3.2 | 15.9 | 3.2 | 4 | 2 | 5 | 0.94 | 0.74 | 0.5 | 1.13 | 0.71 | 0.2 | 0.18 | 0.46 | 0.08 | 0.12 | 0.3 | 0.31 | 0.57 | 0.031 | 0.005
L19x19x3.2 | 19 | 3.2 | 4 | 2 | 5.9 | 1.13 | 0.89 | 0.58 | 1.34 | 0.82 | 0.35 | 0.26 | 0.55 | 0.14 | 0.18 | 0.36 | 0.55 | 0.7 | 0.038 | 0.01
L22x22x3.2 | 22.2 | 3.2 | 4 | 2 | 6.9 | 1.32 | 1.04 | 0.65 | 1.56 | 0.92 | 0.56 | 0.36 | 0.65 | 0.23 | 0.25 | 0.42 | 0.89 | 0.82 | 0.045 | 0.016
L25x25x3.2 | 25.4 | 3.2 | 4 | 2 | 7.9 | 1.51 | 1.19 | 0.73 | 1.77 | 1.03 | 0.84 | 0.48 | 0.75 | 0.34 | 0.34 | 0.48 | 1.34 | 0.94 | 0.052 | 0.025
L25x25x4.8 | 25.4 | 4.8 | 4 | 2 | 5.3 | 2.19 | 1.72 | 0.79 | 1.77 | 1.11 | 1.17 | 0.68 | 0.73 | 0.5 | 0.45 | 0.48 | 1.84 | 0.92 | 0.17 | 0.075
L25x25x6.4 | 25.4 | 6.4 | 4 | 2 | 4 | 2.81 | 2.2 | 0.85 | 1.77 | 1.19 | 1.44 | 0.87 | 0.72 | 0.66 | 0.55 | 0.48 | 2.23 | 0.89 | 0.388 | 0.159
L29x29x3.2 | 28.6 | 3.2 | 5 | 2.5 | 8.9 | 1.65 | 1.3 | 0.77 | 1.91 | 1.09 | 1.06 | 0.55 | 0.8 | 0.42 | 0.39 | 0.51 | 1.7 | 1.01 | 0.059 | 0.036
L32x32x3.2 | 31.7 | 3.2 | 5 | 2.5 | 9.9 | 1.97 | 1.55 | 0.89 | 2.26 | 1.26 | 1.83 | 0.79 | 0.96 | 0.72 | 0.57 | 0.61 | 2.93 | 1.22 | 0.066 | 0.05
L32x32x4.8 | 31.7 | 4.8 | 5 | 2.5 | 6.6 | 2.87 | 2.25 | 0.96 | 2.26 | 1.35 | 2.58 | 1.15 | 0.95 | 1.06 | 0.78 | 0.61 | 4.1 | 1.2 | 0.216 | 0.155
L32x32x6.4 | 31.7 | 6.4 | 5 | 2.5 | 5 | 3.71 | 2.91 | 1.02 | 2.26 | 1.44 | 3.24 | 1.49 | 0.93 | 1.38 | 0.96 | 0.61 | 5.09 | 1.17 | 0.498 | 0.337
L38x38x3.2 | 38.1 | 3.2 | 6 | 3 | 11.9 | 2.37 | 1.86 | 1.03 | 2.69 | 1.46 | 3.11 | 1.12 | 1.15 | 1.2 | 0.82 | 0.71 | 5.02 | 1.46 | 0.08 | 0.089
L38x38x4.8 | 38.1 | 4.8 | 6 | 3 | 7.9 | 3.46 | 2.71 | 1.1 | 2.69 | 1.56 | 4.45 | 1.65 | 1.13 | 1.78 | 1.14 | 0.72 | 7.12 | 1.44 | 0.263 | 0.28
L38x38x6.4 | 38.1 | 6.4 | 6 | 3 | 6 | 4.49 | 3.53 | 1.17 | 2.69 | 1.65 | 5.63 | 2.14 | 1.12 | 2.33 | 1.42 | 0.72 | 8.93 | 1.41 | 0.61 | 0.619
L45x45x3.2 | 44.4 | 3.2 | 7 | 3.5 | 13.9 | 2.83 | 2.22 | 1.19 | 3.18 | 1.68 | 5.24 | 1.58 | 1.36 | 1.98 | 1.18 | 0.84 | 8.5 | 1.73 | 0.093 | 0.143
L45x45x4.8 | 44.4 | 4.8 | 7 | 3.5 | 9.3 | 4.14 | 3.25 | 1.27 | 3.18 | 1.79 | 7.57 | 2.34 | 1.35 | 2.97 | 1.66 | 0.85 | 12.17 | 1.71 | 0.31 | 0.455
L45x45x6.4 | 44.4 | 6.4 | 7 | 3.5 | 6.9 | 5.4 | 4.24 | 1.34 | 3.18 | 1.88 | 9.67 | 3.06 | 1.34 | 3.9 | 2.07 | 0.85 | 15.43 | 1.69 | 0.72 | 1.018
L51x51x3.2 | 50.8 | 3.2 | 7 | 3.5 | 15.9 | 3.21 | 2.52 | 1.34 | 3.16 | 1.89 | 7.76 | 2.07 | 1.55 | 2.95 | 1.56 | 0.96 | 12.58 | 1.98 | 0.107 | 0.217
L51x51x4.8 | 50.8 | 4.8 | 7 | 3.5 | 10.6 | 4.72 | 3.7 | 1.42 | 3.61 | 2 | 11.26 | 3.06 | 1.54 | 4.41 | 2.2 | 0.97 | 18.12 | 1.96 | 0.357 | 0.697
L51x51x6.4 | 50.8 | 6.4 | 7 | 3.5 | 7.9 | 6.17 | 4.84 | 1.49 | 3.61 | 2.1 | 14.45 | 4 | 1.53 | 5.8 | 2.77 | 0.97 | 23.1 | 1.93 | 0.832 | 1.571
L51x51x7.9 | 50.8 | 7.9 | 7 | 3.5 | 6.4 | 7.49 | 5.88 | 1.54 | 3.61 | 2.18 | 17.19 | 4.83 | 1.52 | 7.06 | 3.24 | 0.97 | 27.32 | 1.91 | 1.54 | 2.817
L51x51x9.5 | 50.8 | 9.5 | 7 | 3.5 | 5.3 | 8.84 | 6.94 | 1.6 | 3.61 | 2.26 | 19.87 | 5.68 | 1.5 | 8.38 | 3.7 | 0.97 | 31.35 | 1.88 | 2.632 | 4.651
L57x57x3.2 | 57.1 | 3.2 | 8 | 4 | 17.8 | 3.61 | 2.84 | 1.48 | 4.03 | 2.08 | 10.88 | 2.58 | 1.73 | 4.05 | 1.95 | 1.06 | 17.7 | 2.21 | 0.121 | 0.311
L57x57x4.8 | 57.1 | 4.8 | 8 | 4 | 11.9 | 5.31 | 4.17 | 1.56 | 4.03 | 2.2 | 15.88 | 3.84 | 1.73 | 6.13 | 2.79 | 1.07 | 25.64 | 2.2 | 0.403 | 1.006
L 57x57x6.4 | 57.1 | 6.4 | 8 | 4 | 8.9 | 6.96 | 5.46 | 1.63 | 4.03 | 2.3 | 20.49 | 5.03 | 1.72 | 8.1 | 3.53 | 1.08 | 32.87 | 2.17 | 0.942 | 2.281
L64x64x4.8 | 63.5 | 4.8 | 9 | 4.5 | 13.2 | 6 | 4.71 | 1.72 | 4.53 | 2.43 | 22.7 | 4.85 | 1.95 | 8.65 | 3.56 | 1.2 | 36.76 | 2.48 | 0.45 | 1.401
L64x64x6.4 | 63.5 | 6.4 | 9 | 4.5 | 9.9 | 7.87 | 6.18 | 1.8 | 4.53 | 2.53 | 29.43 | 6.39 | 1.93 | 11.49 | 4.54 | 1.21 | 47.37 | 2.45 | 1.054 | 3.193
L64x64x7.9 | 63.5 | 7.9 | 9 | 4.5 | 8 | 9.57 | 7.52 | 1.86 | 4.53 | 2.62 | 35.3 | 7.77 | 1.92 | 14.07 | 5.37 | 1.21 | 56.54 | 2.43 | 1.957 | 5.784
L64x64x9.5 | 63.5 | 9.5 | 9 | 4.5 | 6.7 | 11.34 | 8.91 | 1.92 | 4.53 | 2.71 | 41.14 | 9.19 | 1.9 | 16.74 | 6.18 | 1.21 | 65.55 | 2.4 | 3.358 | 9.659
L76x76x6.4 | 76.2 | 6.4 | 10 | 5 | 11.9 | 9.43 | 7.4 | 2.09 | 5.37 | 2.94 | 50.39 | 9.14 | 2.31 | 19.47 | 6.62 | 1.44 | 81.3 | 2.94 | 1.276 | 5.665
L76x76x7.9 | 76.2 | 7.9 | 10 | 5 | 9.6 | 11.49 | 9.02 | 2.15 | 5.37 | 3.03 | 60.74 | 11.15 | 2.3 | 23.89 | 7.88 | 1.44 | 97.59 | 2.91 | 2.375 | 10.33
L76x76x9.5 | 76.2 | 9.5 | 10 | 5 | 8 | 13.64 | 10.71 | 2.22 | 5.37 | 3.12 | 71.15 | 13.21 | 2.28 | 28.47 | 9.11 | 1.44 | 113.82 | 2.89 | 4.084 | 17.37
L76x76x12.7 | 76.2 | 12.7 | 10 | 5 | 6 | 17.8 | 13.97 | 2.34 | 5.37 | 3.3 | 90.15 | 17.14 | 2.25 | 37.35 | 11.33 | 1.45 | 142.95 | 2.83 | 9.539 | 38.78
L89x89x6.4 | 88.9 | 6.4 | 11 | 5.5 | 13.9 | 11.11 | 8.72 | 2.4 | 6.29 | 3.38 | 82.34 | 12.67 | 2.72 | 31.58 | 9.34 | 1.69 | 133.09 | 3.46 | 1.498 | 9.167
L89x89x7.9 | 88.9 | 7.9 | 11 | 5.5 | 11.3 | 13.57 | 10.65 | 2.47 | 6.29 | 3.48 | 99.66 | 15.49 | 2.71 | 38.85 | 11.17 | 1.69 | 160.47 | 3.44 | 2.792 | 16.79
L89x89x9.5 | 88.9 | 9.5 | 11 | 5.5 | 9.4 | 16.14 | 12.67 | 2.53 | 6.29 | 3.57 | 117.2 | 18.41 | 2.69 | 46.37 | 12.98 | 1.7 | 188.04 | 3.41 | 4.81 | 28.38
L89x89x12.7 | 88.9 | 12.7 | 11 | 5.5 | 7 | 21.12 | 16.58 | 2.66 | 6.29 | 3.75 | 149.65 | 23.98 | 2.66 | 60.89 | 16.23 | 1.7 | 238.4 | 3.36 | 11.273 | 64.02
L102x102x6.4 | 101.6 | 6.4 | 12 | 6 | 15.9 | 12.8 | 10.05 | 2.71 | 7.21 | 3.82 | 125.53 | 16.76 | 3.13 | 47.85 | 12.52 | 1.93 | 203.21 | 3.98 | 1.72 | 13.88
L102x102x7.9 | 101.6 | 7.9 | 12 | 6 | 12.9 | 15.65 | 12.28 | 2.78 | 7.21 | 3.92 | 152.41 | 20.54 | 3.12 | 59 | 15.04 | 1.94 | 245.82 | 3.96 | 3.21 | 25.51
L102x102x9.5 | 101.6 | 9.5 | 12 | 6 | 10.7 | 18.63 | 14.63 | 2.85 | 7.21 | 4.02 | 179.81 | 24.47 | 3.11 | 70.56 | 17.55 | 1.95 | 289.07 | 3.94 | 5.536 | 43.27
L102x102x11.1 | 101.6 | 11.1 | 12 | 6 | 9.2 | 21.57 | 16.93 | 2.92 | 7.21 | 4.11 | 205.97 | 28.28 | 3.09 | 81.82 | 19.89 | 1.95 | 330.12 | 3.91 | 8.757 | 67.33
L102x102x12.7 | 101.6 | 12.7 | 12 | 6 | 8 | 24.45 | 19.19 | 2.98 | 7.21 | 4.2 | 230.95 | 31.99 | 3.07 | 92.84 | 22.09 | 1.95 | 269.07 | 3.89 | 13.007 | 98.34
L127x127x9.5 | 127 | 9.5 | 14 | 7 | 13.4 | 23.44 | 18.4 | 3.46 | 8.98 | 4.87 | 355.91 | 38.51 | 3.9 | 138.04 | 28.32 | 2.43 | 573.78 | 4.95 | 6.988 | 87.03
L127x127x11.1 | 127 | 11.1 | 14 | 7 | 11.4 | 27.17 | 21.33 | 3.53 | 8.98 | 4.97 | 409.46 | 44.63 | 3.88 | 160.51 | 32.28 | 2.43 | 658.41 | 4.92 | 11.073 | 136.1
L127x127x12.7 | 127 | 12.7 | 14 | 7 | 10 | 30.86 | 24.22 | 3.59 | 8.98 | 5.07 | 461.04 | 50.62 | 3.87 | 182.49 | 36.03 | 2.43 | 739.6 | 4.9 | 16.476 | 199.9
L152x152x9.5 | 152.4 | 9.5 | 16 | 8 | 16 | 28.25 | 22.18 | 4.06 | 10.75 | 5.72 | 620.29 | 55.68 | 4.69 | 238.52 | 41.67 | 2.91 | 1002.06 | 5.96 | 8.439 | 153.3
L152x152x11.1 | 152.4 | 11.1 | 16 | 8 | 13.7 | 32.79 | 25.74 | 4.13 | 10.75 | 5.83 | 715.82 | 64.68 | 4.67 | 278.03 | 47.71 | 2.91 | 1153.6 | 5.93 | 13.389 | 240.6
L152x152x12.7 | 152.4 | 12.7 | 16 | 8 | 12 | 37.27 | 29.26 | 4.2 | 10.75 | 5.92 | 808.39 | 73.5 | 4.66 | 316.74 | 53.46 | 2.92 | 1300.04 | 5.91 | 19.944 | 354.5

## UPN
DESIGNACIÓN | Dimensiones |  |  |  |  | Relaciones |  | Ag | Peso | X-X |  |  |  |  | Y-Y | [5 empty] | J | Cw | X1 | X2 (10)-5 | Acero Carga Alma |  | F - 24 Carga Ala Sup.
| d | bf | tf | hw | tw=r1 | bf | hw |  |  | Ix | Sx | rx | Qx | Zx | Iy | Sy | ry | Qy | 1,5 Sy | Zy |  |  |  |  | Lp | Lr | Lp | Lr
| mm | mm | mm | mm | mm | 2tf | tw | cm2 | kg/m | cm4 | cm3 | cm | cm3 | cm3 | cm4 | cm3 | cm | cm3 | cm3 | cm3 | cm4 | cm6 | Mpa | Mpa-2 | cm | cm | cm | cm
| 2 | 3 | 4 | 5 | 6 | 7 | 8 | 9 | 10 | 11 | 12 | 13 | 14 | 15 | 16 | 17 | 18 | 19 | 20 | 21 | 22 | 23 | 24 | 25 | 26 | 27 | 28 | 29
UPN50 | 50 | 38 | 7 | 20 | 5 | 5.4286 | 4 | 7.12 | 5.59 | 26.4 | 10.6 | 1.92 | - | 15.9 | 3.12 | 3.75 | 1.13 |  | 5.625 | 8.7932 | 1.02
UPN80 | 80 | 45 | 8 | 46 | 6 | 5.63 | 7.67 | 11 | 8.64 | 106 | 26.5 | 3.1 | 15.9 | 31.8 | 19.4 | 6.36 | 1.33 | 6.35 | 9.54 | 12.08 | 2 | 196.54 | 48818 | 0.12 | 68 | 555 | 62 | 501
UPN100 | 100 | 50 | 8.5 | 64 | 6 | 5.88 | 10.7 | 13.5 | 10.6 | 206 | 41.2 | 3.91 | 24.5 | 49 | 29.3 | 8.49 | 1.47 | 8.59 | 12.7 | 16.21 | 2.64 | 481.65 | 40033 | 0.27 | 76 | 506 | 68 | 454
UPN120 | 120 | 55 | 9 | 82 | 7 | 6.11 | 11.7 | 17 | 13.4 | 364 | 60.7 | 4.62 | 36.3 | 72.6 | 43.2 | 11.1 | 1.59 | 11.61 | 16.7 | 21.27 | 3.84 | 1039.2 | 36738 | 0.4 | 82 | 504 | 74 | 450
UPN140 | 140 | 60 | 10 | 98 | 7 | 6 | 14 | 20.4 | 16 | 605 | 86.4 | 5.45 | 51.4 | 103 | 62.7 | 14.8 | 1.75 | 15.36 | 22.2 | 28.32 | 5.37 | 2073.5 | 33445 | 0.57 | 90 | 508 | 81 | 451
UPN160 | 160 | 65 | 10.5 | 115 | 7.5 | 6.19 | 15.3 | 24 | 18.8 | 925 | 116 | 6.21 | 68.8 | 138 | 85.3 | 18.3 | 1.89 | 19.37 | 27.5 | 35.2 | 6.97 | 3750.3 | 30779 | 0.82 | 97 | 509 | 87 | 449
UPN180 | 180 | 70 | 11 | 133 | 8 | 6.36 | 16.6 | 28 | 22 | 1350 | 150 | 6.95 | 89.6 | 179 | 114 | 22.4 | 2.02 | 24.04 | 33.6 | 43.14 | 8.91 | 6383.5 | 29063 | 1.07 | 104 | 517 | 93 | 453
UPN200 | 200 | 75 | 11.5 | 151 | 8.5 | 6.52 | 17.8 | 32.2 | 25.3 | 1910 | 191 | 7.7 | 114 | 228 | 148 | 27 | 2.14 | 29.41 | 40.5 | 51.89 | 11.23 | 10429 | 27479 | 1.37 | 110 | 522 | 99 | 453
UPN220 | 220 | 80 | 12.5 | 167 | 9 | 6.4 | 18.6 | 37.4 | 29.4 | 2690 | 245 | 8.48 | 146 | 292 | 197 | 33.6 | 2.3 | 36.38 | 50.4 | 64.4 | 15.16 | 16737 | 26823 | 1.49 | 118 | 550 | 106 | 476
UPN240 | 240 | 85 | 13 | 184 | 9.5 | 6.54 | 19.4 | 42.3 | 33.2 | 3600 | 300 | 9.22 | 179 | 358 | 248 | 39.6 | 2.42 | 43.3 | 59.4 | 76.02 | 18.57 | 25390 | 25785 | 1.79 | 124 | 560 | 112 | 481
UPN260 | 260 | 90 | 14 | 200 | 10 | 6.43 | 20 | 48.3 | 37.9 | 4820 | 371 | 9.99 | 221 | 442 | 317 | 47.7 | 2.56 | 52.38 | 71.6 | 92.22 | 24.2 | 38133 | 25436 | 1.9 | 132 | 586 | 118 | 502
UPN280 | 280 | 95 | 15 | 216 | 10 | 6.33 | 21.6 | 53.3 | 41.8 | 6280 | 448 | 10.9 | 266 | 532 | 399 | 57.2 | 2.74 | 62.03 | 85.8 | 109.9 | 29.71 | 55532 | 24518 | 2.12 | 141 | 608 | 127 | 518
UPN300 | 300 | 100 | 16 | 232 | 10 | 6.25 | 23.2 | 58.8 | 46.2 | 8030 | 535 | 11.7 | 316 | 632 | 495 | 67.8 | 2.9 | 72.71 | 102 | 130 | 36.24 | 78829 | 23817 | 2.33 | 149 | 628 | 134 | 533
UPN320 | 320 | 100 | 17.5 | 246 | 14 | 5.71 | 17.6 | 75.8 | 59.5 | 10870 | 679 | 12.1 | 413 | 826 | 597 | 80.6 | 2.81 | 91.63 | 121 | 158.9 | 61.8 | 104418 | 27823 | 1.42 | 144 | 695 | 130 | 603
UPN350 | 350 | 100 | 16 | 282 | 14 | 6.25 | 20.1 | 77.3 | 60.6 | 12840 | 734 | 12.9 | 459 | 918 | 570 | 75 | 2.72 | 88.72 | 113 | 149.6 | 56.39 | 123305 | 24829 | 2.46 | 140 | 616 | 126 | 521
UPN380 | 380 | 102 | 16 | 313 | 13.5 | 6.38 | 23.2 | 80.4 | 63.1 | 15760 | 829 | 14 | 507 | 1014 | 615 | 78.7 | 2.77 | 93.75 | 118 | 156.8 | 56.39 | 158663 | 22420 | 3.74 | 142 | 583 | 128 | 479
UPN400 | 400 | 110 | 18 | 324 | 14 | 6.11 | 23.1 | 91.5 | 71.8 | 20350 | 1020 | 14.9 | 618 | 1236 | 846 | 102 | 3.04 | 119.2 | 153 | 202.3 | 76.06 | 239940 | 22576 | 3.42 | 156 | 640 | 141 | 529